## 管网水
附件2：2023年2月管网水全分析数据汇总表 |  |  | 检测项目及结果
序号 | 采样点名称 | 样品类型 | 菌落总数 | 总大肠菌群 | 大肠埃希氏菌 | 耐热大肠菌群 | 砷 | 镉 | 铬（六价） | 铅 | 汞 | 硒 | 氰化物 | 氟化物 | 硝酸盐 （以N计） | 亚硝酸盐 （以N计） | 亚氯酸盐 | 氯酸盐 | 三卤甲烷 | 三氯甲烷 | 四氯化碳 | 一氯二溴甲烷 | 二氯一溴甲烷 | 三溴甲烷 | 二氯乙酸 | 三氯乙酸 | 色度 | 浑浊度 | 臭和味 | 肉眼可见物 | pH | 铝 | 铁 | 锰 | 铜 | 锌 | 氯化物 | 硫酸盐 | 溶解性总固体 | 总硬度 （以CaCO₃计） | 高锰酸盐指数（以O₂计） | 挥发酚类 （以苯酚计） | 阴离子合成洗涤剂 | 总有机碳 | 氨氮 | 总α放射性 | 总β放射性 | 总氯 | 游离氯
|  |  | CFU/mL | MPN/100mL | MPN/100mL | MPN/100mL | mg/L | mg/L | mg/L | mg/L | mg/L | mg/L | mg/L | mg/L | mg/L | mg/L | mg/L | mg/L | / | mg/L | mg/L | mg/L | mg/L | mg/L | mg/L | mg/L | 度 | NTU | / | / | 无量纲 | mg/L | mg/L | mg/L | mg/L | mg/L | mg/L | mg/L | mg/L | mg/L | mg/L | mg/L | mg/L | mg/L | mg/L | Bq/L | Bq/L | mg/L | mg/L
1 | 宝利豪庭（五指耙水厂管网水） | 管网水 | 1L | 2L | 2L | 2L | 0.00052 | 0.00006L | 0.004L | 0.00007L | 0.00007L | 0.00009L | 0.002L | 0.2 | 0.67 | 0.001L | 0.0024L | 0.028 | 未检出 | 0.0005L | 0.0005L | 0.0005L | 0.0005L | 0.0005L | 0.002L | 0.001L | 5L | 0.5L | 无 | 无 | 7.58 | 0.040L | 0.0045L | 0.0019 | 0.009L | 0.001L | 11.9 | 7.6 | 65 | 35.7 | 0.93 | 0.001L | 0.050L | 1.5 | 0.03 | 0.024 | 0.078 | 0.67 | 0.44
2 | 上报美（松岗水厂管网水） | 管网水 | 1L | 2L | 2L | 2L | 0.00052 | 0.00006L | 0.004L | 0.00007L | 0.00007L | 0.00009L | 0.002L | 0.2 | 0.59 | 0.001L | 0.0024L | 0.032 | 0.23 | 0.0113 | 0.0005L | 0.0024 | 0.0005L | 0.0005L | 0.002L | 0.001L | 5L | 0.5L | 无 | 无 | 7.54 | 0.040L | 0.0045L | 0.0022 | 0.009L | 0.001L | 11.6 | 8.4 | 53 | 40.7 | 1.13 | 0.001L | 0.050L | 1.6 | 0.04 | 0.019 | 0.062 | 0.89 | 0.82
3 | 黄木岗北区五环新村1栋 （笔架山水厂管网水） | 管网水 | 1L | 2L | 2L | 2L | 0.00091 | 0.00006L | 0.004L | 0.00007L | 0.00007L | 0.00049 | 0.002L | 0.2 | 1.3 | 0.001L | 0.0024L | 0.068 | 0.21 | 0.0128 | 0.0005L | 0.0005L | 0.0005L | 0.0005L | 0.002L | 0.007 | 5L | 0.5L | 无 | 无 | 7.91 | 0.077 | 0.0332 | 0.0014 | 0.009L | 0.001L | 15.9 | 11.2 | 79 | 43.2 | 1.12 | 0.001L | 0.050L | 1 | 0.04 | 0.016L | 0.064 | 0.77 | 0.56
4 | 南岭派出所（布吉一水厂管网水） | 管网水 | 1L | 2L | 2L | 2L | 0.00057 | 0.00006L | 0.004L | 0.00007L | 0.00007L | 0.00024 | 0.002L | 0.2 | 1.31 | 0.001L | 0.0024L | 0.02 | 未检出 | 0.0005L | 0.0005L | 0.0005L | 0.0005L | 0.0005L | 0.002L | 0.001L | 5L | 0.5L | 无 | 无 | 7.59 | 0.040L | 0.0045L | 0.0005L | 0.009L | 0.001L | 13.1 | 9.16 | 96 | 32.1 | 1.05 | 0.001L | 0.050L | 1.4 | 0.03 | 0.017 | 0.056 | 0.79 | 0.5
5 | 中城康桥（布吉二水厂管网水） | 管网水 | 1L | 2L | 2L | 2L | 0.00051 | 0.00006L | 0.004L | 8e-05 | 0.00007L | 0.00028 | 0.002L | 0.2 | 1.36 | 0.001L | 0.0024L | 0.025 | 0.35 | 0.0072 | 0.0005L | 0.0034 | 0.0053 | 0.0005L | 0.002L | 0.001L | 5L | 0.5L | 无 | 无 | 7.64 | 0.040L | 0.0067 | 0.0037 | 0.009L | 0.007 | 13.8 | 9.68 | 65 | 46.4 | 1.06 | 0.001L | 0.050L | 1.3 | 0.03 | 0.016L | 0.067 | 0.77 | 0.62
6 | 联创集团（坂雪岗水厂管网水） | 管网水 | 1L | 2L | 2L | 2L | 0.00058 | 0.00006L | 0.004L | 0.00007L | 0.00007L | 0.00034 | 0.002L | 0.2 | 1.41 | 0.001L | 0.0024L | 0.038 | 0.2 | 0.0117 | 0.0005L | 0.0005L | 0.0005L | 0.0005L | 0.002 | 0.001L | 5L | 0.5L | 无 | 无 | 7.52 | 0.046 | 0.009 | 0.0018 | 0.009L | 0.001L | 15.6 | 10.2 | 76 | 38.6 | 1.18 | 0.001L | 0.050L | 1.5 | 0.03 | 0.018 | 0.074 | 0.57 | 0.47
7 | 布心（东湖水厂管网水） | 管网水 | 1L | 2L | 2L | 2L | 0.00066 | 0.00006L | 0.004L | 0.00019 | 0.00007L | 0.00009L | 0.002L | 0.2 | 1.26 | 0.001L | 0.0024L | 0.047 | 未检出 | 0.0005L | 0.0005L | 0.0005L | 0.0005L | 0.0005L | 0.002L | 0.006 | 5L | 0.5L | 无 | 无 | 7.67 | 0.072 | 0.0924 | 0.0008 | 0.009L | 0.02 | 13.3 | 8.96 | 102 | 42.4 | 1.31 | 0.001L | 0.050L | 1.5 | 0.02L | 0.016L | 0.062 | 0.71 | 0.58
8 | 梅林一村48栋1楼（梅林水厂管网水） | 管网水 | 1L | 2L | 2L | 2L | 0.00069 | 0.00006L | 0.004L | 0.00007L | 0.00007L | 0.00022 | 0.002L | 0.2 | 1.24 | 0.001L | 0.0024L | 0.029 | 0.36 | 0.0179 | 0.0005L | 0.0038 | 0.0005L | 0.0005L | 0.002L | 0.001L | 5L | 0.5L | 无 | 无 | 7.57 | 0.059 | 0.0045L | 0.0005L | 0.009L | 0.001L | 13.6 | 9.72 | 51 | 41.1 | 1.2 | 0.001L | 0.050L | 1.2 | 0.03 | 0.016L | 0.064 | 0.91 | 0.52
9 | 大冲村（大涌水厂管网水） | 管网水 | 1L | 2L | 2L | 2L | 0.00047 | 0.00006L | 0.004L | 0.00007L | 0.00007L | 0.00042 | 0.002L | 0.2 | 1.25 | 0.001L | 0.0024L | 0.028 | 0.58 | 0.0182 | 0.0005L | 0.0032 | 0.0066 | 0.0005L | 0.008 | 0.006 | 5L | 0.5L | 无 | 无 | 7.41 | 0.054 | 0.0045L | 0.0005L | 0.009L | 0.001L | 14.8 | 11.2 | 58 | 40.6 | 1.22 | 0.001L | 0.050L | 1.4 | 0.02L | 0.02 | 0.075 | 0.77 | 0.7
10 | 龙珠市场（南山水厂管网水） | 管网水 | 1L | 2L | 2L | 2L | 0.00064 | 0.00006L | 0.004L | 0.00007L | 0.00007L | 0.00014 | 0.002L | 0.2 | 1.24 | 0.001L | 0.0024L | 0.035 | 0.72 | 0.0259 | 0.0005L | 0.0023 | 0.0078 | 0.0005L | 0.007 | 0.006 | 5L | 0.5L | 无 | 无 | 7.63 | 0.052 | 0.0045L | 0.0005L | 0.009L | 0.012 | 13.9 | 9.29 | 63 | 41.3 | 1.15 | 0.001L | 0.050L | 1 | 0.02L | 0.016L | 0.061 | 0.54 | 0.42
11 | 保税区（沙头角水厂管网水） | 管网水 | 1L | 2L | 2L | 2L | 0.00084 | 0.00006L | 0.004L | 0.00007L | 0.00007L | 0.00013 | 0.002L | 0.2 | 1.39 | 0.001L | 0.0024L | 0.013 | 0.38 | 0.0053 | 0.0005L | 0.004 | 0.0067 | 0.0005L | 0.002L | 0.001L | 5L | 0.5L | 无 | 无 | 7.66 | 0.040L | 0.0056 | 0.0006 | 0.009L | 0.001L | 12.6 | 11.6 | 53 | 39.6 | 1.16 | 0.001L | 0.050L | 1 | 0.02L | 0.016L | 0.067 | 0.73 | 0.67
12 | 9号小区（盐田港水厂管网水） | 管网水 | 1L | 2L | 2L | 2L | 0.00082 | 0.00006L | 0.004L | 0.00038 | 0.00007L | 0.0004 | 0.002L | 0.2 | 1.23 | 0.001L | 0.0024L | 0.022 | 0.36 | 0.0066 | 0.0005L | 0.0046 | 0.005 | 0.0008 | 0.002L | 0.001L | 5L | 0.5L | 无 | 无 | 7.22 | 0.040L | 0.0045L | 0.0005L | 0.009L | 0.005 | 11.2 | 9.23 | 51 | 37.4 | 1.02 | 0.001L | 0.050L | 1 | 0.02L | 0.018 | 0.058 | 0.8 | 0.7
13 | 水厂办公室3楼阳台 （盐田港水厂侨城分厂管网水） | 管网水 | 1L | 2L | 2L | 2L | 0.00026 | 0.00006L | 0.004L | 0.00007L | 0.00007L | 0.00051 | 0.002L | 0.1 | 0.15L | 0.001L | 0.0024L | 0.011 | 0.52 | 0.0158 | 0.0005L | 0.0024 | 0.0065 | 0.0005L | 0.002L | 0.001L | 5L | 0.5L | 无 | 无 | 7.45 | 0.046 | 0.0045L | 0.0009 | 0.009L | 0.001 | 6.91 | 4.54 | 46 | 21.8 | 1.11 | 0.001L | 0.050L | 2 | 0.02L | 0.019 | 0.032 | 0.92 | 0.82
14 | 聚福路西（莲塘水厂管网水） | 管网水 | 1L | 2L | 2L | 2L | 0.00052 | 0.00006L | 0.004L | 0.00019 | 0.00007L | 9e-05 | 0.002L | 0.2 | 1.32 | 0.001L | 0.197 | 0.276 | 0.22 | 0.0034 | 0.0005L | 0.0031 | 0.0035 | 0.0005L | 0.002L | 0.001L | 5L | 0.5L | 无 | 无 | 7.64 | 0.046 | 0.0045L | 0.0006 | 0.01 | 0.001 | 14 | 11.5 | 55 | 39.6 | 1.1 | 0.001L | 0.050L | 1.3 | 0.04 | 0.016L | 0.071 | 0.67 | 0.59
15 | 凤岗（朱坳水厂管网水） | 管网水 | 1L | 2L | 2L | 2L | 0.0006 | 0.00006L | 0.004L | 0.0003 | 0.00007L | 0.00048 | 0.002L | 0.2 | 0.8 | 0.001L | 0.0024L | 0.02 | 0.12 | 0.0036 | 0.0005L | 0.0005L | 0.002 | 0.0005L | 0.002L | 0.001L | 5L | 0.5L | 无 | 无 | 7.45 | 0.040L | 0.0045L | 0.0009 | 0.009L | 0.004 | 9.45 | 7.12 | 78 | 36.1 | 0.92 | 0.001L | 0.050L | 0.7 | 0.02L | 0.024 | 0.07 | 0.84 | 0.78
16 | 21区（新安水厂管网水） | 管网水 | 1L | 2L | 2L | 2L | 0.00056 | 0.00006L | 0.004L | 0.0001 | 0.00007L | 0.00062 | 0.002L | 0.2 | 0.78 | 0.001L | 0.0024L | 0.027 | 0.06 | 0.0037 | 0.0005L | 0.0005L | 0.0005L | 0.0005L | 0.002L | 0.001L | 5L | 0.5L | 无 | 无 | 7.48 | 0.040L | 0.0045L | 0.002 | 0.009L | 0.006 | 10.9 | 7.51 | 71 | 48.3 | 1.02 | 0.001L | 0.050L | 1 | 0.02 | 0.016L | 0.062 | 0.76 | 0.68
17 | 兴业路（凤凰水厂管网水） | 管网水 | 1L | 2L | 2L | 2L | 0.0006 | 0.00006L | 0.004L | 0.00007L | 0.00007L | 0.00094 | 0.002L | 0.2 | 0.74 | 0.001L | 0.0024L | 0.041 | 0.18 | 0.0052 | 0.0005L | 0.0005L | 0.0027 | 0.0005L | 0.002L | 0.001L | 5L | 0.5L | 无 | 无 | 7.52 | 0.040L | 0.0087 | 0.0007 | 0.009L | 0.002 | 14 | 9.02 | 81 | 37.6 | 0.86 | 0.001L | 0.050L | 1.2 | 0.02L | 0.018 | 0.086 | 0.81 | 0.73
18 | 福星小学（立新水厂管网水） | 管网水 | 1L | 2L | 2L | 2L | 0.00054 | 0.00006L | 0.004L | 0.00007L | 0.00007L | 0.00015 | 0.002L | 0.2 | 0.76 | 0.001L | 0.0024L | 0.024 | 0.05 | 0.003 | 0.0005L | 0.0005L | 0.0005L | 0.0005L | 0.009 | 0.007 | 5L | 0.5L | 无 | 无 | 7.42 | 0.040L | 0.0045L | 0.0019 | 0.009L | 0.005 | 14.2 | 7.9 | 86 | 36.4 | 0.96 | 0.001L | 0.050L | 1 | 0.02L | 0.016L | 0.069 | 0.97 | 0.89
19 | 城市明珠（龙华茜坑水厂管网水） | 管网水 | 1L | 2L | 2L | 2L | 0.0006 | 0.00006L | 0.004L | 0.00058 | 0.00007L | 0.00069 | 0.002L | 0.2 | 1.6 | 0.001L | 0.0024L | 0.039 | 0.24 | 0.0075 | 0.0005L | 0.0005L | 0.0036 | 0.0005L | 0.002L | 0.001L | 5L | 0.5L | 无 | 无 | 7.39 | 0.040L | 0.0045L | 0.0006 | 0.009L | 0.007 | 17.8 | 12.2 | 111 | 49 | 1.12 | 0.001L | 0.050L | 1 | 0.02 | 0.016L | 0.064 | 0.83 | 0.8
20 | 竹村（观澜茜坑水厂管网水） | 管网水 | 1L | 2L | 2L | 2L | 0.00056 | 0.00006L | 0.004L | 0.0004 | 0.00007L | 0.00047 | 0.002L | 0.2 | 1.49 | 0.001L | 0.0024L | 0.04 | 0.22 | 0.0048 | 0.0005L | 0.0018 | 0.0034 | 0.0005L | 0.008 | 0.007 | 5L | 0.5L | 无 | 无 | 7.35 | 0.040L | 0.0069 | 0.0008 | 0.009L | 0.004 | 15.9 | 11.5 | 105 | 42.1 | 1.02 | 0.001L | 0.050L | 0.5L | 0.02L | 0.016L | 0.061 | 0.79 | 0.62
21 | 上塘（红木山水厂管网水） | 管网水 | 1L | 2L | 2L | 2L | 0.0007 | 0.00048 | 0.004L | 0.00032 | 0.00007L | 0.00048 | 0.002L | 0.2 | 1.56 | 0.001L | 0.0024L | 0.036 | 0.41 | 0.0104 | 0.0005L | 0.0022 | 0.006 | 0.0005L | 0.002L | 0.001L | 5L | 0.5L | 无 | 无 | 7.55 | 0.048 | 0.0193 | 0.0046 | 0.009L | 0.008 | 15.8 | 10.6 | 102 | 49.5 | 1.1 | 0.001L | 0.050L | 0.5L | 0.06 | 0.016L | 0.06 | 0.71 | 0.66
22 | 荣根（上南水厂管网水） | 管网水 | 1L | 2L | 2L | 2L | 0.00056 | 0.00006L | 0.004L | 0.00007L | 0.00007L | 0.00024 | 0.002L | 0.2 | 0.75 | 0.001L | 0.0024L | 0.04 | 0.31 | 0.0074 | 0.0005L | 0.002 | 0.0047 | 0.0005L | 0.002L | 0.001L | 5L | 0.5L | 无 | 无 | 7.58 | 0.040L | 0.0045L | 0.0009 | 0.009L | 0.007 | 14 | 8.82 | 76 | 45.6 | 1.05 | 0.001L | 0.050L | 0.5L | 0.02 | 0.016L | 0.052 | 0.77 | 0.65
23 | 步涌（长流陂水厂管网水） | 管网水 | 1L | 2L | 2L | 2L | 0.00049 | 0.00006L | 0.004L | 0.0001 | 0.00007L | 0.00048 | 0.002L | 0.2 | 0.67 | 0.001L | 0.0024L | 0.037 | 0.19 | 0.0038 | 0.0005L | 0.0016 | 0.003 | 0.0005L | 0.002L | 0.001L | 5L | 0.5L | 无 | 无 | 7.55 | 0.040L | 0.0045L | 0.001 | 0.009L | 0.006 | 12.9 | 8.3 | 91 | 37.6 | 0.98 | 0.001L | 0.050L | 0.8 | 0.02 | 0.016L | 0.063 | 0.77 | 0.67
24 | 上屋（石岩水厂管网水） | 管网水 | 1L | 2L | 2L | 2L | 0.00057 | 6e-05 | 0.004L | 0.00007L | 0.00007L | 0.00042 | 0.002L | 0.2 | 0.89 | 0.001L | 0.0024L | 0.005L | 0.31 | 0.0058 | 0.0005L | 0.0034 | 0.0048 | 0.0005L | 0.002L | 0.001L | 5L | 0.5L | 无 | 无 | 7.55 | 0.040L | 0.0045L | 0.0031 | 0.009L | 0.001L | 14.7 | 8.82 | 65 | 35.8 | 1.12 | 0.001L | 0.050L | 1.2 | 0.02L | 0.026 | 0.046 | 0.8 | 0.78
25 | 塘尾（甲子塘水厂管网水） | 管网水 | 1L | 2L | 2L | 2L | 0.00077 | 0.00006L | 0.004L | 0.00018 | 0.00007L | 0.00078 | 0.002L | 0.2 | 0.84 | 0.001L | 0.0024L | 0.042 | 0.12 | 0.0013 | 0.0005L | 0.0018 | 0.0016 | 0.0005L | 0.002L | 0.001L | 5L | 0.5L | 无 | 无 | 7.47 | 0.049 | 0.0054 | 0.0011 | 0.009L | 0.002 | 11.2 | 8.84 | 75 | 38.2 | 0.87 | 0.001L | 0.050L | 1.4 | 0.02L | 0.016L | 0.068 | 0.81 | 0.79
26 | 富安花园（光明水厂管网水） | 管网水 | 1L | 2L | 2L | 2L | 0.00062 | 0.00006L | 0.004L | 0.00007L | 0.00007L | 0.00029 | 0.002L | 0.2 | 1.42 | 0.001L | 0.0024L | 0.012 | 0.17 | 0.0079 | 0.0005L | 0.0025 | 0.0005L | 0.0005L | 0.002L | 0.003 | 5L | 0.5L | 无 | 无 | 7.4 | 0.040L | 0.0052 | 0.0019 | 0.009L | 0.004 | 13.1 | 11.2 | 100 | 38.4 | 0.96 | 0.001L | 0.050L | 1.7 | 0.02L | 0.024 | 0.062 | 0.72 | 0.61
27 | 莲塘工业区（上村水厂管网水） | 管网水 | 1L | 2L | 2L | 2L | 0.00061 | 0.00006L | 0.004L | 0.00011 | 0.00007L | 0.00045 | 0.002L | 0.2 | 0.8 | 0.001L | 0.0024L | 0.042 | 0.22 | 0.0053 | 0.0005L | 0.002 | 0.003 | 0.0005L | 0.002L | 0.001L | 5L | 0.5L | 无 | 无 | 7.39 | 0.048 | 0.0064 | 0.001 | 0.009L | 0.003 | 9.79 | 7.89 | 81 | 37.7 | 1.17 | 0.001L | 0.050L | 1 | 0.02L | 0.016L | 0.073 | 0.72 | 0.62
28 | 余岭山庄（中心城水厂管网水） | 管网水 | 1L | 2L | 2L | 2L | 0.00052 | 0.00006L | 0.004L | 0.00017 | 0.00007L | 0.00057 | 0.002L | 0.2 | 1.38 | 0.001L | 0.0024L | 0.028 | 0.2 | 0.0035 | 0.0005L | 0.0021 | 0.0032 | 0.0005L | 0.002L | 0.001L | 5L | 0.5L | 无 | 无 | 7.22 | 0.040L | 0.0072 | 0.001 | 0.009L | 0.002 | 14.6 | 11 | 110 | 46 | 0.89 | 0.001L | 0.050L | 1.2 | 0.02L | 0.016L | 0.062 | 0.87 | 0.76
29 | 宝龙（獭湖水厂管网水） | 管网水 | 1L | 2L | 2L | 2L | 0.00058 | 0.00006L | 0.004L | 0.00007L | 0.00007L | 0.00039 | 0.002L | 0.2 | 0.41 | 0.001L | 0.0024L | 0.022 | 0.3 | 0.0072 | 0.0005L | 0.0018 | 0.0045 | 0.0005L | 0.002L | 0.001L | 5L | 0.5L | 无 | 无 | 7.26 | 0.040L | 0.0084 | 0.0015 | 0.009L | 0.002 | 12.4 | 8.5 | 84 | 46.5 | 1.02 | 0.001L | 0.050L | 1.7 | 0.03 | 0.016L | 0.028L | 0.74 | 0.69
30 | 任屋村（鹅公岭水厂管网水） | 管网水 | 1L | 2L | 2L | 2L | 0.00072 | 0.00006L | 0.004L | 0.00088 | 0.00007L | 0.00047 | 0.002L | 0.2 | 1.73 | 0.001L | 0.0024L | 0.021 | 0.27 | 0.0054 | 0.0005L | 0.002 | 0.0044 | 0.0005L | 0.002L | 0.001L | 5L | 0.5L | 无 | 无 | 7.4 | 0.046 | 0.0045 | 0.0007 | 0.009L | 0.004 | 15.9 | 11.6 | 95 | 49.5 | 0.94 | 0.001L | 0.050L | 1.5 | 0.02 | 0.016L | 0.054 | 1.09 | 0.93
31 | 辅岐路（苗坑水厂管网水） | 管网水 | 1L | 2L | 2L | 2L | 0.00062 | 0.00006L | 0.004L | 0.00011 | 0.00007L | 0.00063 | 0.002L | 0.2 | 1.75 | 0.001L | 0.0024L | 0.024 | 0.3 | 0.0061 | 0.0005L | 0.0023 | 0.0048 | 0.0005L | 0.002L | 0.001L | 5L | 0.5L | 无 | 无 | 7.35 | 0.046 | 0.0045L | 0.0005 | 0.009L | 0.004 | 16.8 | 12.6 | 110 | 44.2 | 0.9 | 0.001L | 0.050L | 1.4 | 0.02L | 0.023 | 0.069 | 1.1 | 1
32 | 四联小学（南坑水厂管网水） | 管网水 | 1L | 2L | 2L | 2L | 0.00058 | 0.00006L | 0.004L | 0.00012 | 0.00007L | 0.00066 | 0.002L | 0.2 | 0.77 | 0.001L | 0.0024L | 0.028 | 0.33 | 0.006 | 0.0005L | 0.0026 | 0.0055 | 0.0005L | 0.002L | 0.001L | 5L | 0.5L | 无 | 无 | 7.35 | 0.043 | 0.0089 | 0.0007 | 0.009L | 0.017 | 18 | 13.5 | 116 | 56.8 | 0.93 | 0.001L | 0.050L | 1.6 | 0.02L | 0.016L | 0.073 | 0.88 | 0.75
33 | 六和城（沙湖水厂管网水） | 管网水 | 1L | 2L | 2L | 2L | 0.00053 | 0.00006L | 0.004L | 0.00007L | 0.00007L | 0.00017 | 0.002L | 0.2 | 1.19 | 0.001L | 0.0024L | 0.02 | 0.4 | 0.0088 | 0.0005L | 0.0031 | 0.0062 | 0.0005L | 0.002 | 0.001L | 5L | 0.5L | 无 | 无 | 7.23 | 0.040L | 0.0071 | 0.0008 | 0.009L | 0.009 | 12.1 | 8.42 | 46 | 36.8 | 0.96 | 0.001L | 0.050L | 1.5 | 0.02L | 0.016L | 0.053 | 0.98 | 0.89
34 | 土洋油站（庙角岭水厂管网水） | 管网水 | 1L | 2L | 2L | 2L | 0.00037 | 0.00006L | 0.004L | 0.00007L | 0.00007L | 0.00034 | 0.002L | 0.1L | 0.15L | 0.001L | 0.0024L | 0.032 | 0.28 | 0.0059 | 0.0005L | 0.0018 | 0.0044 | 0.0005L | 0.01 | 0.006 | 5L | 0.5L | 无 | 无 | 7.37 | 0.040L | 0.0539 | 0.0042 | 0.009L | 0.012 | 6.9 | 1.72 | 47 | 28.8 | 0.82 | 0.001L | 0.050L | 1.6 | 0.02 | 0.026 | 0.04 | 0.7 | 0.65
35 | 迭福新村（鹏城水厂管网水） | 管网水 | 1L | 2L | 2L | 2L | 0.00046 | 0.00006L | 0.004L | 0.00011 | 0.00007L | 0.0008 | 0.002L | 0.1L | 0.15L | 0.001L | 0.0024L | 0.019 | 0.24 | 0.0052 | 0.0005L | 0.0015 | 0.0039 | 0.0005L | 0.002L | 0.001L | 5L | 0.5L | 无 | 无 | 7.44 | 0.144 | 0.0206 | 0.0032 | 0.009L | 0.003 | 8.2 | 1.55 | 59 | 16.9 | 0.86 | 0.001L | 0.050L | 1.5 | 0.07 | 0.036 | 0.045 | 0.58 | 0.53
36 | 秀新（坑梓水厂管网水） | 管网水 | 1L | 2L | 2L | 2L | 0.00063 | 0.00006L | 0.004L | 0.00024 | 0.00007L | 0.00009L | 0.002L | 0.2 | 0.36 | 0.001L | 0.0024L | 0.032 | 0.16 | 0.0044 | 0.0005L | 0.0005L | 0.0025 | 0.0005L | 0.003 | 0.007 | 5L | 0.5L | 无 | 无 | 7.46 | 0.068 | 0.0228 | 0.0024 | 0.009L | 0.012 | 12.3 | 9.83 | 49 | 41.3 | 0.87 | 0.001L | 0.050L | 2.2 | 0.02L | 0.016L | 0.072 | 0.67 | 0.55
37 | 年丰工业区（坪地水厂管网水） | 管网水 | 1L | 2L | 2L | 2L | 0.00123 | 0.00006L | 0.004L | 0.00012 | 0.00007L | 0.00061 | 0.002L | 0.1 | 0.38 | 0.001L | 0.0024L | 0.014 | 0.39 | 0.0089 | 0.0005L | 0.0031 | 0.0056 | 0.0005L | 0.002L | 0.001L | 5L | 0.5L | 无 | 无 | 7.29 | 0.040L | 0.0252 | 0.0034 | 0.009L | 0.001L | 8.82 | 5.24 | 67 | 42.9 | 1.05 | 0.001L | 0.050L | 2.2 | 0.03 | 0.016L | 0.074 | 0.17 | 0.07
38 | 南澳供水公司食堂（南澳水厂 管网水） | 管网水 | 1L | 2L | 2L | 2L | 0.00024 | 0.00006L | 0.004L | 0.00007L | 0.00007L | 0.00033 | 0.002L | 0.1L | 0.15L | 0.001L | 0.0024L | 0.005L | 0.12 | 0.0027 | 0.0005L | 0.0005L | 0.0023 | 0.0005L | 0.002L | 0.001L | 5L | 0.5L | 无 | 无 | 7.2 | 0.040L | 0.0045L | 0.001 | 0.009L | 0.005 | 7.12 | 1.42 | 57 | 14.6 | 0.91 | 0.001L | 0.050L | 0.8 | 0.03 | 0.028 | 0.042 | 0.47 | 0.32
39 | 高先电子（大工业区水厂管网水） | 管网水 | 1L | 2L | 2L | 2L | 0.00095 | 0.00006L | 0.004L | 0.00007L | 0.00007L | 0.0002 | 0.002L | 0.2 | 1.17 | 0.001L | 0.0024L | 0.026 | 0.18 | 0.0046 | 0.0005L | 0.0012 | 0.0025 | 0.0005L | 0.006 | 0.007 | 5L | 0.5L | 无 | 无 | 7.21 | 0.040L | 0.0045L | 0.0007 | 0.009L | 0.007 | 10.8 | 8.64 | 50 | 35.5 | 1.1 | 0.001L | 0.050L | 1.7 | 0.02L | 0.016L | 0.053 | 0.73 | 0.64
40 | 南区（大亚湾核电水厂） | 管网水 | 1L | 2L | 2L | 2L | 0.00014 | 0.00006L | 0.004L | 0.00007L | 0.00007L | 0.00075 | 0.002L | 0.1L | 0.15L | 0.001L | 0.0024L | 0.041 | 0.58 | 0.0185 | 0.0005L | 0.0014 | 0.0076 | 0.0005L | 0.002L | 0.001L | 5L | 0.5L | 无 | 无 | 7.07 | 0.040L | 0.0136 | 0.0005L | 0.009L | 0.001 | 13.6 | 1.14 | 35 | 8.3 | 0.97 | 0.001L | 0.050L | 1 | 0.02L | 0.016L | 0.047 | 0.64 | 0.57
41 | 万科金域缇香（田心水厂管网水） | 管网水 | 1L | 2L | 2L | 2L | 0.00055 | 0.00006L | 0.004L | 7e-05 | 0.00007L | 0.0003 | 0.002L | 0.2 | 1.29 | 0.001L | 0.0024L | 0.019 | 0.22 | 0.005 | 0.0005L | 0.0014 | 0.0034 | 0.0005L | 0.003 | 0.001L | 5L | 0.5L | 无 | 无 | 7.35 | 0.040L | 0.0094 | 0.0021 | 0.009L | 0.017 | 11.6 | 8.18 | 85 | 33.3 | 1.07 | 0.001L | 0.050L | 1.9 | 0.02L | 0.016L | 0.063 | 0.73 | 0.68
42 | 东涌社区工作站（西涌水厂管网水） | 管网水 | 1L | 2L | 2L | 2L | 0.00038 | 0.00006L | 0.004L | 0.00011 | 0.00007L | 0.00052 | 0.002L | 0.1L | 0.15L | 0.001L | 0.0024L | 0.047 | 0.31 | 0.0071 | 0.0005L | 0.0016 | 0.0049 | 0.0005L | 0.002L | 0.001L | 5L | 0.5L | 无 | 无 | 7.41 | 0.04 | 0.0754 | 0.0036 | 0.009L | 0.01 | 9.54 | 1.52 | 51 | 17.5 | 0.98 | 0.001L | 0.050L | 0.8 | 0.03 | 0.023 | 0.039 | 0.93 | 0.75
GB 5749-2006限值 |  |  | 100 | 不得检出 | 不得检出 | 不得检出 | 0.01 | 0.005 | 0.05 | 0.01 | 0.001 | 0.01 | 0.05 | 1 | 10 | 1 | 0.7 | 0.7 | 1 | 0.06 | 0.002 | 0.1 | 0.06 | 0.1 | 0.05 | 0.1 | 15 | 1 | 无异臭、异味 | 无 | 6.5～8.5 | 0.2 | 0.3 | 0.1 | 1 | 1 | 250 | 250 | 1000 | 450 | 3 | 0.002 | 0.3 | 5 | 0.5 | 0.5 | 1 | ≥0.05 | ≥0.05
备注：结果有“L”表示未检出，其数值为该项目方法检出限。