## 出厂水
2025年上半年城市供水水质督察全分析检测结果汇总表
序号 | 水司名称 | 类别
|  | 项目 | 采样日期 | 总大肠菌群（CFU/100mL） | 耐热大肠菌群（CFU/100mL） | 大肠埃希氏菌（CFU/100mL） | 菌落总数（CFU/mL） | 砷（mg/L） | 镉（mg/L） | 六价铬(mg/L) | 铅（mg/L） | 汞（mg/L） | 氰化物(mg/L) | 氟化物(mg/L) | 硝酸盐（以N计）(mg/L) | 亚硝酸盐（以N计）(mg/L) | 三氯甲烷 （mg/L） | 一氯二溴甲烷 （mg/L） | 二氯一溴甲烷 （mg/L） | 三溴甲烷 （ mg/L） | 三卤甲烷 | 二氯乙酸 （mg/L） | 三氯乙酸 （mg/L） | 氯酸盐 （mg/L） | 色度（铂钴色度单位） | 浑浊度(NTU) | 臭和味 | 肉眼可见物 | pH值（无量纲） | 铝（mg/L） | 铁（mg/L） | 锰（mg/L） | 铜（mg/L） | 锌（mg/L） | 氯化物(mg/L) | 硫酸盐(mg/L) | 溶解性总固体(mg/L) | 总硬度(mg/L) | 高锰酸盐指数（以O2计）(mg/L) | 氨（以N计）(mg/L) | 总α放射性(Bq/L) | 总β放射性(Bq/L) | 游离氯(mg/L) | 总氯(mg/L) | 贾第鞭毛虫（个/10L） | 隐孢子虫（个/10L） | 锑（mg/L） | 钡（mg/L） | 铍（mg/L） | 硼（mg/L） | 钼（mg/L） | 镍（mg/L） | 银（mg/L） | 铊（mg/L） | 硒（mg/L） | 高氯酸盐（mg/L） | 二氯甲烷（mg/L） | 1,1,1-三氯乙烷（mg/L） | 1,2-二氯乙烷（mg/L） | 四氯化碳 （ mg/L） | 氯乙烯(mg/L) | 1,1-二氯乙烯(mg/L) | 1,2-二氯乙烯(mg/L) | 三氯乙烯(mg/L) | 四氯乙烯(mg/L) | 六氯丁二烯(mg/L) | 苯(mg/L) | 甲苯(mg/L) | 乙苯(mg/L) | 二甲苯(mg/L) | 苯乙烯(mg/L) | 氯苯(mg/L) | 1,2-二氯苯(mg/L) | 1,4-二氯苯(mg/L) | 三氯苯(mg/L) | 六氯苯（mg/L） | 六六六(mg/L) | 七氯(mg/L) | 马拉硫磷（mg/L） | 乐果(mg/L) | 对硫磷(mg/L) | 灭草松（mg/L） | 甲基对硫磷（mg/L） | 百菌清(mg/L) | 呋喃丹(mg/L) | γ-六六六(mg/L) | 毒死蜱(mg/L) | 草甘膦(mg/L) | 敌敌畏(mg/L) | 莠去津（阿特拉津）(mg/L) | 溴氰菊酯(mg/L) | 2,4-滴(mg/L) | 滴滴涕(mg/L) | 敌百虫(mg/L) | 乙草胺（mg/L） | 五氯酚(mg/L) | 2,4,6-三氯酚（mg/L） | 苯并[a]芘(mg/L) | 邻苯二甲酸二(2-乙基己基)酯(mg/L) | 丙烯酰胺(mg/L) | 环氧氯丙烷(mg/L) | 微囊藻毒素-LR(mg/L) | 碘化物(mg/L) | 氯化氰(mg/L) | 亚硝基二甲胺(mg/L) | 钠（mg/L） | 硫化物(mg/L) | 挥发酚类(mg/L) | 阴离子合成洗涤剂(mg/L) | 总有机碳(mg/L) | 2-甲基异莰醇（mg/L） | 土臭素（mg/L） | 三氯乙醛(mg/L) | 评价
|  | 标准限值（GB/T 5749-2022） |  | 不应检出 | — | 不应检出 | ≤100 | ≤0.01 | ≤0.005 | ≤0.05 | ≤0.01 | ≤0.001 | ≤0.05 | ≤1.0 | ≤10 | ≤1 | ≤0.06 | ≤0.1 | ≤0.06 | ≤0.1 | 各种化合物实测浓度与各自限值比值之和不超过1 | ≤0.05 | ≤0.1 | ≤0.7 | ≤15 | ≤1 | 无异臭、异味 | 无 | 6.5-8.5 | ≤0.2 | ≤0.3 | ≤0.1 | ≤1.0 | ≤1.0 | ≤250 | ≤250 | ≤1000 | ≤450 | ≤3 | ≤0.5 | ≤0.5（指导值） | ≤1（指导值） | 0.3－2 | 0.5-3 | ＜1 | ＜1 | ≤0.005 | ≤0.7 | ≤0.002 | ≤1.0 | ≤0.07 | ≤0.02 | ≤0.05 | ≤0.0001 | ≤0.01 | ≤0.07 | ≤0.02 | ≤2 | ≤0.03 | ≤0.002 | ≤0.001 | ≤0.03 | ≤0.05 | ≤0.02 | ≤0.04 | ≤0.0006 | ≤0.01 | ≤0.7 | ≤0.3 | ≤0.5 | ≤0.02 | ≤0.3 | ≤1 | ≤0.3 | ≤0.02 | ≤0.001 | ≤0.005 | ≤0.0004 | ≤0.25 | ≤0.006 | ≤0.003 | ≤0.3 | ≤0.009 | ≤0.01 | ≤0.007 | ≤0.002 | ≤0.03 | ≤0.7 | ≤0.001 | ≤0.002 | ≤0.02 | ≤0.03 | ≤0.001 | ≤0.05 | ≤0.02 | ≤0.009 | ≤0.2 | ≤0.00001 | ≤0.008 | ≤0.0005 | ≤0.0004 | ≤0.001 | ≤0.1 | ≤0.07 | ≤0.0001 | ≤200 | ≤0.02 | ≤0.002 | ≤0.3 | ≤5 | ≤0.00001 | ≤0.00001 | ≤0.1
水厂名称
1 | 深圳市水务 （集团）有 限公司 | 沙头角水厂 | 2025-03-03 | 未检出 | 未检出 | 未检出 | 未检出 | ＜0.0010 | ＜0.00006 | <0.004 | ＜0.00007 | ＜0.0001 | <0.002 | 0.2 | 1.26 | <0.001 | 0.00767 | 0.00283 | 0.00464 | <0.00012 | 0.23 | 0.0027 | 0.0048 | 0.0298 | ＜5 | ＜0.5 | 无 | 无 | 7.12 | 0.0415 | ＜0.0045 | ＜0.0005 | 0.00069 | ＜0.001 | 13.2 | 12.4 | 63 | 26.7 | 0.47 | 0.05 | ＜0.02 | ＜0.03 | 0.65 | 0.75 | ＜0.1 | ＜0.1 | ＜0.0005 | 0.016 | ＜0.00003 | 0.041 | 0.00044 | 0.0016 | ＜0.00009 | ＜0.00001 | ＜0.0004 | <0.007 | <0.00003 | <0.00008 | <0.00006 | <0.00021 | <0.00017 | <0.00012 | <0.00012 | <0.00019 | <0.00014 | <0.00011 | <0.00004 | <0.00011 | <0.00006 | <0.00013 | <0.00004 | <0.00004 | <0.00003 | <0.00003 | <0.000020 | <0.000012 | <0.00031 | <0.0002 | <0.0001 | <0.0001 | <0.0001 | <0.0005 | <0.0001 | <0.00012 | <0.000125 | <0.00015 | <0.002 | <0.025 | <0.00005 | <0.0005 | <0.00101 | <0.00015 | <0.00002 | <0.00014 | <0.00002 | <0.00099 | <0.00004 | <0.0000014 | <0.00041 | <0.00005 | <0.00006 | <0.00006 | <0.025 | <0.01 | <0.0000099 | 11 | <0.02 | <0.002 | <0.050 | 2.3 | <0.0000068 | <0.0000048 | 0.005 | 合格
2 |  | 盐田港水厂 | 2025-03-03 | 未检出 | 未检出 | 未检出 | 未检出 | ＜0.0010 | ＜0.00006 | <0.004 | ＜0.00007 | ＜0.0001 | <0.002 | 0.2 | 1.18 | <0.001 | 0.00908 | 0.00286 | 0.00526 | <0.00012 | 0.27 | 0.0036 | 0.0046 | 0.0332 | ＜5 | ＜0.5 | 无 | 无 | 7.25 | 0.0332 | ＜0.0045 | ＜0.0005 | 0.0006 | ＜0.001 | 11.2 | 11.3 | 79 | 42.4 | 0.29 | 0.04 | ＜0.02 | ＜0.03 | 0.74 | 0.77 | ＜0.1 | ＜0.1 | ＜0.0005 | 0.0225 | ＜0.00003 | 0.039 | 0.00098 | 0.0012 | ＜0.00009 | ＜0.00001 | ＜0.0004 | <0.007 | <0.00003 | <0.00008 | <0.00006 | <0.00021 | <0.00017 | <0.00012 | <0.00012 | <0.00019 | <0.00014 | <0.00011 | <0.00004 | <0.00011 | <0.00006 | <0.00013 | <0.00004 | <0.00004 | <0.00003 | <0.00003 | <0.000020 | <0.000012 | <0.00031 | <0.0002 | <0.0001 | <0.0001 | <0.0001 | <0.0005 | <0.0001 | <0.00012 | <0.000125 | <0.00015 | <0.002 | <0.025 | <0.00005 | <0.0005 | <0.00101 | <0.00015 | <0.00002 | <0.00014 | <0.00002 | <0.00099 | <0.00004 | <0.0000014 | <0.00041 | <0.00005 | <0.00006 | <0.00006 | <0.025 | <0.01 | <0.0000099 | 11.8 | <0.02 | <0.002 | <0.050 | 1.3 | <0.0000068 | <0.0000048 | 0.007 | 合格
3 |  | 盐田港水厂侨城分厂 | 2025-03-03 | 未检出 | 未检出 | 未检出 | 未检出 | ＜0.0010 | ＜0.00006 | <0.004 | ＜0.00007 | ＜0.0001 | <0.002 | 0.2 | 0.19 | <0.001 | 0.0235 | 0.00229 | 0.00687 | <0.00012 | 0.53 | 0.0084 | 0.012 | 0.0382 | ＜5 | ＜0.5 | 无 | 无 | 7.21 | 0.0657 | ＜0.0045 | ＜0.0005 | 0.00018 | ＜0.001 | 9.2 | 5.1 | 60 | 26.4 | 0.28 | 0.05 | ＜0.02 | ＜0.03 | 0.75 | 0.92 | ＜0.1 | ＜0.1 | ＜0.0005 | 0.0097 | ＜0.00003 | ＜0.011 | 0.00023 | 0.0003 | ＜0.00009 | ＜0.00001 | ＜0.0004 | <0.007 | <0.00003 | <0.00008 | <0.00006 | <0.00021 | <0.00017 | <0.00012 | <0.00012 | <0.00019 | <0.00014 | <0.00011 | <0.00004 | <0.00011 | <0.00006 | <0.00013 | <0.00004 | <0.00004 | <0.00003 | <0.00003 | <0.000020 | <0.000012 | <0.00031 | <0.0002 | <0.0001 | <0.0001 | <0.0001 | <0.0005 | <0.0001 | <0.00012 | <0.000125 | <0.00015 | <0.002 | <0.025 | <0.00005 | <0.0005 | <0.00101 | <0.00015 | <0.00002 | <0.00014 | <0.00002 | <0.00099 | <0.00004 | <0.0000014 | <0.00041 | <0.00005 | <0.00006 | <0.00006 | <0.025 | <0.01 | <0.0000099 | 5.27 | <0.02 | <0.002 | <0.050 | 2.3 | <0.0000068 | <0.0000048 | 0.009 | 合格
4 |  | 东湖水厂 | 2025-03-03 | 未检出 | 未检出 | 未检出 | 未检出 | ＜0.0010 | ＜0.00006 | <0.004 | ＜0.00007 | ＜0.0001 | <0.002 | 0.2 | 1.09 | <0.001 | 0.00888 | 0.00232 | 0.00468 | <0.00012 | 0.25 | 0.0048 | 0.0063 | 0.0504 | ＜5 | ＜0.5 | 无 | 无 | 7.18 | 0.0447 | ＜0.0045 | ＜0.0005 | 0.00048 | ＜0.001 | 8.8 | 10.7 | 77 | 37.7 | 0.83 | 0.05 | ＜0.02 | ＜0.03 | 0.69 | 0.85 | ＜0.1 | ＜0.1 | ＜0.0005 | 0.0136 | ＜0.00003 | 0.041 | 0.00053 | 0.0016 | ＜0.00009 | ＜0.00001 | ＜0.0004 | <0.007 | <0.00003 | <0.00008 | <0.00006 | <0.00021 | <0.00017 | <0.00012 | <0.00012 | <0.00019 | <0.00014 | <0.00011 | <0.00004 | <0.00011 | <0.00006 | <0.00013 | <0.00004 | <0.00004 | <0.00003 | <0.00003 | <0.000020 | <0.000012 | <0.00031 | <0.0002 | <0.0001 | <0.0001 | <0.0001 | <0.0005 | <0.0001 | <0.00012 | <0.000125 | <0.00015 | <0.002 | <0.025 | <0.00005 | <0.0005 | <0.00101 | <0.00015 | <0.00002 | <0.00014 | <0.00002 | <0.00099 | <0.00004 | <0.0000014 | <0.00041 | <0.00005 | <0.00006 | <0.00006 | <0.025 | <0.01 | <0.0000099 | 10.8 | <0.02 | <0.002 | <0.050 | 1.5 | <0.0000068 | <0.0000048 | 0.007 | 合格
5 |  | 梅林水厂 | 2025-03-05 | 未检出 | 未检出 | 未检出 | 未检出 | ＜0.0010 | ＜0.00006 | <0.004 | ＜0.00007 | ＜0.0001 | <0.002 | 0.2 | 1.26 | <0.001 | 0.0147 | 0.00316 | 0.00618 | <0.00012 | 0.38 | 0.0048 | 0.0072 | 0.0284 | ＜5 | ＜0.5 | 无 | 无 | 7.35 | 0.0918 | ＜0.0045 | ＜0.0005 | 0.00062 | ＜0.001 | 12.6 | 13.5 | 88 | 52.8 | 0.63 | 0.04 | ＜0.02 | ＜0.03 | 0.72 | 0.85 | ＜0.1 | ＜0.1 | ＜0.0005 | 0.0165 | ＜0.00003 | 0.044 | 0.00035 | 0.0016 | ＜0.00009 | ＜0.00001 | ＜0.0004 | <0.007 | <0.00003 | <0.00008 | <0.00006 | <0.00021 | <0.00017 | <0.00012 | <0.00012 | <0.00019 | <0.00014 | <0.00011 | <0.00004 | <0.00011 | <0.00006 | <0.00013 | <0.00004 | <0.00004 | <0.00003 | <0.00003 | <0.000020 | <0.000012 | <0.00031 | <0.0002 | <0.0001 | <0.0001 | <0.0001 | <0.0005 | <0.0001 | <0.00012 | <0.000125 | <0.00015 | <0.002 | <0.025 | <0.00005 | <0.0005 | <0.00101 | <0.00015 | <0.00002 | <0.00014 | <0.00002 | <0.00099 | <0.00004 | <0.0000014 | <0.00041 | <0.00005 | <0.00006 | <0.00006 | <0.025 | <0.01 | <0.0000099 | 11.6 | <0.02 | <0.002 | <0.050 | 1.9 | <0.0000068 | <0.0000048 | 0.009 | 合格
6 |  | 笔架山水厂 | 2025-03-05 | 未检出 | 未检出 | 未检出 | 未检出 | ＜0.0010 | ＜0.00006 | <0.004 | ＜0.00007 | ＜0.0001 | <0.002 | 0.2 | 1.24 | <0.001 | 0.01881 | 0.00248 | 0.00248 | <0.00012 | 0.45 | 0.0063 | 0.0079 | 0.0275 | ＜5 | ＜0.5 | 无 | 无 | 7.27 | 0.0766 | ＜0.0045 | ＜0.0005 | 0.00058 | ＜0.001 | 11.5 | 13.5 | 84 | 48.4 | 0.56 | 0.04 | ＜0.02 | ＜0.03 | 0.82 | 0.95 | ＜0.1 | ＜0.1 | ＜0.0005 | 0.0162 | ＜0.00003 | 0.042 | 0.00024 | 0.0015 | ＜0.00009 | ＜0.00001 | ＜0.0004 | <0.007 | <0.00003 | <0.00008 | <0.00006 | <0.00021 | <0.00017 | <0.00012 | <0.00012 | <0.00019 | <0.00014 | <0.00011 | <0.00004 | <0.00011 | <0.00006 | <0.00013 | <0.00004 | <0.00004 | <0.00003 | <0.00003 | <0.000020 | <0.000012 | <0.00031 | <0.0002 | <0.0001 | <0.0001 | <0.0001 | <0.0005 | <0.0001 | <0.00012 | <0.000125 | <0.00015 | <0.002 | <0.025 | <0.00005 | <0.0005 | <0.00101 | <0.00015 | <0.00002 | <0.00014 | <0.00002 | <0.00099 | <0.00004 | <0.0000014 | <0.00041 | <0.00005 | <0.00006 | <0.00006 | <0.025 | <0.01 | <0.0000099 | 12.1 | <0.02 | <0.002 | <0.050 | 1.9 | <0.0000068 | <0.0000048 | 0.009 | 合格
7 |  | 南山水厂 | 2025-03-10 | 未检出 | 未检出 | 未检出 | 未检出 | ＜0.0010 | ＜0.00006 | <0.004 | ＜0.00007 | ＜0.0001 | <0.002 | 0.1 | 0.7 | <0.001 | 0.0188 | 0.00201 | 0.00669 | <0.00012 | 0.44 | 0.0052 | 0.0082 | 0.0488 | ＜5 | ＜0.5 | 无 | 无 | 7.19 | 0.0366 | ＜0.0045 | ＜0.0005 | ＜0.00009 | ＜0.001 | 11.6 | 9.94 | 103 | 47 | 0.65 | 0.05 | ＜0.02 | ＜0.03 | 0.62 | 0.84 | ＜0.1 | ＜0.1 | ＜0.0005 | 0.0196 | ＜0.00003 | 0.04 | 0.00015 | 0.001 | ＜0.00009 | ＜0.00001 | ＜0.0004 | <0.007 | <0.00003 | <0.00008 | <0.00006 | <0.00021 | <0.00017 | <0.00012 | <0.00012 | <0.00019 | <0.00014 | <0.00011 | <0.00004 | <0.00011 | <0.00006 | <0.00013 | <0.00004 | <0.00004 | <0.00003 | <0.00003 | <0.000020 | <0.000012 | <0.00031 | <0.0002 | <0.0001 | <0.0001 | <0.0001 | <0.0005 | <0.0001 | <0.00012 | <0.000125 | <0.00015 | <0.002 | <0.025 | <0.00005 | <0.0005 | <0.00101 | <0.00015 | <0.00002 | <0.00014 | <0.00002 | <0.00099 | <0.00004 | <0.0000014 | <0.00041 | <0.00005 | <0.00006 | <0.00006 | <0.025 | <0.01 | <0.0000099 | 9.56 | <0.02 | <0.002 | <0.050 | 1.3 | <0.0000068 | <0.0000048 | ＜0.001 | 合格
8 |  | 大涌水厂 | 2025-03-10 | 未检出 | 未检出 | 未检出 | 未检出 | ＜0.0010 | ＜0.00006 | <0.004 | ＜0.00007 | ＜0.0001 | <0.002 | 0.2 | 0.92 | <0.001 | 0.0136 | 0.00176 | 0.00539 | <0.00012 | 0.33 | 0.0066 | 0.0081 | 0.0436 | ＜5 | ＜0.5 | 无 | 无 | 7.26 | 0.0428 | ＜0.0045 | ＜0.0005 | 0.0002 | ＜0.001 | 8.7 | 9.36 | 116 | 44.3 | 0.53 | 0.06 | ＜0.02 | ＜0.03 | 0.76 | 0.94 | ＜0.1 | ＜0.1 | ＜0.0005 | 0.0161 | ＜0.00003 | 0.046 | 0.0002 | 0.0012 | ＜0.00009 | ＜0.00001 | ＜0.0004 | <0.007 | <0.00003 | <0.00008 | <0.00006 | <0.00021 | <0.00017 | <0.00012 | <0.00012 | <0.00019 | <0.00014 | <0.00011 | <0.00004 | <0.00011 | <0.00006 | <0.00013 | <0.00004 | <0.00004 | <0.00003 | <0.00003 | <0.000020 | <0.000012 | <0.00031 | <0.0002 | <0.0001 | <0.0001 | <0.0001 | <0.0005 | <0.0001 | <0.00012 | <0.000125 | <0.00015 | <0.002 | <0.025 | <0.00005 | <0.0005 | <0.00101 | <0.00015 | <0.00002 | <0.00014 | <0.00002 | <0.00099 | <0.00004 | <0.0000014 | <0.00041 | <0.00005 | <0.00006 | <0.00006 | <0.025 | <0.01 | <0.0000099 | 10.2 | <0.02 | <0.002 | <0.050 | 1.6 | <0.0000068 | <0.0000048 | ＜0.001 | 合格
9 | 深圳市莲塘供水服务有限公司 | 莲塘水厂 | 2025-03-03 | 未检出 | 未检出 | 未检出 | 未检出 | ＜0.0010 | ＜0.00006 | <0.004 | ＜0.00007 | ＜0.0001 | <0.002 | 0.2 | 1.2 | <0.001 | 0.0057 | 0.003 | 0.00426 | <0.00012 | 0.2 | 0.0043 | 0.0047 | 0.13 | ＜5 | ＜0.5 | 无 | 无 | 7.18 | 0.004 | ＜0.0045 | ＜0.0005 | 0.00358 | ＜0.001 | 10 | 12.4 | 68 | 42.1 | 0.29 | 0.04 | ＜0.02 | ＜0.03 | 0.52 | 0.63 | ＜0.1 | ＜0.1 | ＜0.0005 | 0.0144 | ＜0.00003 | 0.044 | 0.00068 | 0.0021 | ＜0.00009 | ＜0.00001 | ＜0.0004 | <0.007 | <0.00003 | <0.00008 | <0.00006 | <0.00021 | <0.00017 | <0.00012 | <0.00012 | <0.00019 | <0.00014 | <0.00011 | <0.00004 | <0.00011 | <0.00006 | <0.00013 | <0.00004 | <0.00004 | <0.00003 | <0.00003 | <0.000020 | <0.000012 | <0.00031 | <0.0002 | <0.0001 | <0.0001 | <0.0001 | <0.0005 | <0.0001 | <0.00012 | <0.000125 | <0.00015 | <0.002 | <0.025 | <0.00005 | <0.0005 | <0.00101 | <0.00015 | <0.00002 | <0.00014 | <0.00002 | <0.00099 | <0.00004 | <0.0000014 | <0.00041 | <0.00005 | <0.00006 | <0.00006 | <0.025 | <0.01 | <0.0000099 | 10.8 | <0.02 | <0.002 | <0.050 | 1.9 | <0.0000068 | <0.0000048 | 0.006 | 合格
10 | 深圳市深水宝安水务集团有限公司宝城分公司 | 新安水厂 | 2025-03-13 | 未检出 | 未检出 | 未检出 | 未检出 | ＜0.0010 | ＜0.00006 | <0.004 | ＜0.00007 | ＜0.0001 | <0.002 | 0.2 | 0.38 | <0.001 | 0.00827 | 0.00337 | 0.00568 | <0.00012 | 0.27 | 0.0055 | 0.0073 | 0.0355 | ＜5 | ＜0.5 | 无 | 无 | 7.26 | 0.04 | ＜0.0045 | 0.0152 | ＜0.00009 | ＜0.001 | 7.9 | 9.2 | 121 | 70.6 | 0.94 | 0.04 | ＜0.02 | ＜0.03 | 0.64 | 0.76 | ＜0.1 | ＜0.1 | ＜0.0005 | 0.0247 | ＜0.00003 | 0.044 | 0.00012 | 0.0006 | ＜0.00009 | ＜0.00001 | ＜0.0004 | <0.007 | <0.00003 | <0.00008 | <0.00006 | <0.00021 | <0.00017 | <0.00012 | <0.00012 | <0.00019 | <0.00014 | <0.00011 | <0.00004 | <0.00011 | <0.00006 | <0.00013 | <0.00004 | <0.00004 | <0.00003 | <0.00003 | <0.000020 | <0.000012 | <0.00031 | <0.0002 | <0.0001 | <0.0001 | <0.0001 | <0.0005 | <0.0001 | <0.00012 | <0.000125 | <0.00015 | <0.002 | <0.025 | <0.00005 | <0.0005 | <0.00101 | <0.00015 | <0.00002 | <0.00014 | <0.00002 | <0.00099 | <0.00004 | <0.0000014 | <0.00041 | <0.00005 | <0.00006 | <0.00006 | <0.025 | <0.01 | <0.0000099 | 7.15 | <0.02 | <0.002 | <0.050 | 1.5 | <0.0000068 | <0.0000048 | ＜0.001 | 合格
11 |  | 朱坳水厂 | 2025-03-13 | 未检出 | 未检出 | 未检出 | 未检出 | ＜0.0010 | ＜0.00006 | <0.004 | ＜0.00007 | ＜0.0001 | <0.002 | 0.2 | 0.39 | <0.001 | 0.00845 | 0.0028 | 0.00556 | <0.00012 | 0.26 | 0.0043 | 0.0067 | 0.0283 | ＜5 | ＜0.5 | 无 | 无 | 7.26 | 0.0392 | ＜0.0045 | ＜0.0005 | ＜0.00009 | ＜0.001 | 8.2 | 9.26 | 118 | 62.8 | 0.66 | 0.04 | ＜0.02 | ＜0.03 | 0.8 | 0.96 | ＜0.1 | ＜0.1 | ＜0.0005 | 0.019 | ＜0.00003 | 0.032 | 0.00056 | 0.0005 | ＜0.00009 | ＜0.00001 | ＜0.0004 | <0.007 | <0.00003 | <0.00008 | <0.00006 | <0.00021 | <0.00017 | <0.00012 | <0.00012 | <0.00019 | <0.00014 | <0.00011 | <0.00004 | <0.00011 | <0.00006 | <0.00013 | <0.00004 | <0.00004 | <0.00003 | <0.00003 | <0.000020 | <0.000012 | <0.00031 | <0.0002 | <0.0001 | <0.0001 | <0.0001 | <0.0005 | <0.0001 | <0.00012 | <0.000125 | <0.00015 | <0.002 | <0.025 | <0.00005 | <0.0005 | <0.00101 | <0.00015 | <0.00002 | <0.00014 | <0.00002 | <0.00099 | <0.00004 | <0.0000014 | <0.00041 | <0.00005 | <0.00006 | <0.00006 | <0.025 | <0.01 | <0.0000099 | 6.6 | <0.02 | <0.002 | <0.050 | 2.2 | <0.0000068 | <0.0000048 | ＜0.001 | 合格
12 | 深圳市福永自来水有限公司 | 凤凰水厂 | 2025-03-13 | 未检出 | 未检出 | 未检出 | 未检出 | ＜0.0010 | ＜0.00006 | <0.004 | ＜0.00007 | ＜0.0001 | <0.002 | 0.1 | 1.26 | <0.001 | 0.0118 | 0.00336 | 0.00612 | <0.00012 | 0.33 | 0.0051 | 0.0078 | 0.0388 | ＜5 | ＜0.5 | 无 | 无 | 7.22 | 0.0383 | ＜0.0045 | ＜0.0005 | ＜0.00009 | ＜0.001 | 9.8 | 25.2 | 178 | 144 | 0.18 | 0.05 | ＜0.02 | ＜0.03 | 0.71 | 0.82 | ＜0.1 | ＜0.1 | ＜0.0005 | 0.0335 | ＜0.00003 | 0.027 | 0.00046 | 0.0019 | ＜0.00009 | ＜0.00001 | ＜0.0004 | <0.007 | <0.00003 | <0.00008 | <0.00006 | <0.00021 | <0.00017 | <0.00012 | <0.00012 | <0.00019 | <0.00014 | <0.00011 | <0.00004 | <0.00011 | <0.00006 | <0.00013 | <0.00004 | <0.00004 | <0.00003 | <0.00003 | <0.000020 | <0.000012 | <0.00031 | <0.0002 | <0.0001 | <0.0001 | <0.0001 | <0.0005 | <0.0001 | <0.00012 | <0.000125 | <0.00015 | <0.002 | <0.025 | <0.00005 | <0.0005 | <0.00101 | <0.00015 | <0.00002 | <0.00014 | <0.00002 | <0.00099 | <0.00004 | <0.0000014 | <0.00041 | <0.00005 | <0.00006 | <0.00006 | <0.025 | <0.01 | <0.0000099 | 8.34 | <0.02 | <0.002 | <0.050 | 1.7 | <0.0000068 | <0.0000048 | ＜0.001 | 合格
13 |  | 立新水厂 | 2025-03-13 | 未检出 | 未检出 | 未检出 | 未检出 | ＜0.0010 | ＜0.00006 | <0.004 | ＜0.00007 | ＜0.0001 | <0.002 | 0.1 | 1.26 | <0.001 | 0.01 | 0.00305 | 0.00527 | <0.00012 | 0.28 | 0.0052 | 0.0073 | 0.0408 | ＜5 | ＜0.5 | 无 | 无 | 7.16 | 0.0528 | ＜0.0045 | ＜0.0005 | ＜0.00009 | 0.002 | 8 | 25.1 | 193 | 156 | 0.82 | 0.04 | ＜0.02 | ＜0.03 | 0.7 | 0.84 | ＜0.1 | ＜0.1 | ＜0.0005 | 0.0336 | ＜0.00003 | 0.022 | 0.00069 | 0.0019 | ＜0.00009 | ＜0.00001 | ＜0.0004 | <0.007 | <0.00003 | <0.00008 | <0.00006 | <0.00021 | <0.00017 | <0.00012 | <0.00012 | <0.00019 | <0.00014 | <0.00011 | <0.00004 | <0.00011 | <0.00006 | <0.00013 | <0.00004 | <0.00004 | <0.00003 | <0.00003 | <0.000020 | <0.000012 | <0.00031 | <0.0002 | <0.0001 | <0.0001 | <0.0001 | <0.0005 | <0.0001 | <0.00012 | <0.000125 | <0.00015 | <0.002 | <0.025 | <0.00005 | <0.0005 | <0.00101 | <0.00015 | <0.00002 | <0.00014 | <0.00002 | <0.00099 | <0.00004 | <0.0000014 | <0.00041 | <0.00005 | <0.00006 | <0.00006 | <0.025 | <0.01 | <0.0000099 | 8.51 | <0.02 | <0.002 | <0.050 | 1.4 | <0.0000068 | <0.0000048 | ＜0.001 | 合格
14 | 深圳市宝安区沙井自来水有限公司 | 长流陂水厂 | 2025-03-12 | 未检出 | 未检出 | 未检出 | 未检出 | ＜0.0010 | ＜0.00006 | <0.004 | ＜0.00007 | ＜0.0001 | <0.002 | 0.1 | 1.23 | <0.001 | 0.00673 | 0.00248 | 0.00434 | <0.00012 | 0.21 | 0.0057 | 0.0086 | 0.0361 | ＜5 | ＜0.5 | 无 | 无 | 7.19 | 0.0543 | ＜0.0045 | ＜0.0005 | ＜0.00009 | ＜0.001 | 7.9 | 24.8 | 97 | 146 | 1.7 | 0.04 | ＜0.02 | ＜0.03 | 0.64 | 0.8 | ＜0.1 | ＜0.1 | ＜0.0005 | 0.0368 | ＜0.00003 | 0.016 | 0.00074 | 0.002 | ＜0.00009 | ＜0.00001 | ＜0.0004 | <0.007 | <0.00003 | <0.00008 | <0.00006 | <0.00021 | <0.00017 | <0.00012 | <0.00012 | <0.00019 | <0.00014 | <0.00011 | <0.00004 | <0.00011 | <0.00006 | <0.00013 | <0.00004 | <0.00004 | <0.00003 | <0.00003 | <0.000020 | <0.000012 | <0.00031 | <0.0002 | <0.0001 | <0.0001 | <0.0001 | <0.0005 | <0.0001 | <0.00012 | <0.000125 | <0.00015 | <0.002 | <0.025 | <0.00005 | <0.0005 | <0.00101 | <0.00015 | <0.00002 | <0.00014 | <0.00002 | <0.00099 | <0.00004 | <0.0000014 | <0.00041 | <0.00005 | <0.00006 | <0.00006 | <0.025 | <0.01 | <0.0000099 | 8.58 | <0.02 | <0.002 | <0.050 | 1.4 | <0.0000068 | <0.0000048 | ＜0.001 | 合格
15 |  | 上南水厂 | — | — | — | — | — | — | — | — | — | — | — | — | — | — | — | — | — | — | — | — | — | — | — | — | — | — | — | — | — | — | — | — | — | — | — | — | — | — | — | — | — | — | — | — | — | — | — | — | — | — | — | — | — | — | — | — | — | — | — | — | — | — | — | — | — | — | — | — | — | — | — | — | — | — | — | — | — | — | — | — | — | — | — | — | — | — | — | — | — | — | — | — | — | — | — | — | — | — | — | — | — | — | — | — | — | — | — | — | — | — | — | —
16 | 深圳市宝安松岗自来水有限公司 | 五指耙水厂 | 2025-03-12 | 未检出 | 未检出 | 未检出 | 未检出 | ＜0.0010 | ＜0.00006 | <0.004 | ＜0.00007 | ＜0.0001 | <0.002 | 0.1 | 1.27 | <0.001 | 0.00302 | 0.00302 | 0.003 | <0.00012 | 0.13 | 0.0056 | 0.0085 | 0.0354 | ＜5 | ＜0.5 | 无 | 无 | 7.2 | 0.0501 | ＜0.0045 | ＜0.0005 | ＜0.00009 | ＜0.001 | 10.3 | 24.3 | 97 | 142 | 0.51 | 0.05 | ＜0.02 | ＜0.03 | 0.72 | 0.9 | ＜0.1 | ＜0.1 | ＜0.0005 | 0.0323 | ＜0.00003 | 0.022 | 0.00062 | 0.0018 | ＜0.00009 | ＜0.00001 | ＜0.0004 | <0.007 | <0.00003 | <0.00008 | <0.00006 | <0.00021 | <0.00017 | <0.00012 | <0.00012 | <0.00019 | <0.00014 | <0.00011 | <0.00004 | <0.00011 | <0.00006 | <0.00013 | <0.00004 | <0.00004 | <0.00003 | <0.00003 | <0.000020 | <0.000012 | <0.00031 | <0.0002 | <0.0001 | <0.0001 | <0.0001 | <0.0005 | <0.0001 | <0.00012 | <0.000125 | <0.00015 | <0.002 | <0.025 | <0.00005 | <0.0005 | <0.00101 | <0.00015 | <0.00002 | <0.00014 | <0.00002 | <0.00099 | <0.00004 | <0.0000014 | <0.00041 | <0.00005 | <0.00006 | <0.00006 | <0.025 | <0.01 | <0.0000099 | 8.3 | <0.02 | <0.002 | <0.050 | 1.2 | <0.0000068 | <0.0000048 | ＜0.001 | 合格
17 |  | 松岗水厂 | — | — | — | — | — | — | — | — | — | — | — | — | — | — | — | — | — | — | — | — | — | — | — | — | — | — | — | — | — | — | — | — | — | — | — | — | — | — | — | — | — | — | — | — | — | — | — | — | — | — | — | — | — | — | — | — | — | — | — | — | — | — | — | — | — | — | — | — | — | — | — | — | — | — | — | — | — | — | — | — | — | — | — | — | — | — | — | — | — | — | — | — | — | — | — | — | — | — | — | — | — | — | — | — | — | — | — | — | — | — | — | —
18 | 深圳市宝安区石岩自来水有限公司 | 石岩湖水厂 | 2025-03-12 | 未检出 | 未检出 | 未检出 | 未检出 | ＜0.0010 | ＜0.00006 | <0.004 | ＜0.00007 | ＜0.0001 | <0.002 | ＜0.1 | 0.18 | <0.001 | 0.00278 | 0.00288 | 0.00292 | <0.00012 | 0.12 | 0.0056 | 0.0088 | 0.0376 | ＜5 | ＜0.5 | 无 | 无 | 7.32 | 0.0486 | ＜0.0045 | ＜0.0005 | ＜0.00009 | ＜0.001 | 8 | 1.99 | 114 | 142 | 0.08 | 0.05 | ＜0.02 | ＜0.03 | 0.62 | 0.87 | ＜0.1 | ＜0.1 | ＜0.0005 | 0.0326 | ＜0.00003 | 0.016 | 0.00056 | 0.002 | ＜0.00009 | ＜0.00001 | ＜0.0004 | <0.007 | <0.00003 | <0.00008 | <0.00006 | <0.00021 | <0.00017 | <0.00012 | <0.00012 | <0.00019 | <0.00014 | <0.00011 | <0.00004 | <0.00011 | <0.00006 | <0.00013 | <0.00004 | <0.00004 | <0.00003 | <0.00003 | <0.000020 | <0.000012 | <0.00031 | <0.0002 | <0.0001 | <0.0001 | <0.0001 | <0.0005 | <0.0001 | <0.00012 | <0.000125 | <0.00015 | <0.002 | <0.025 | <0.00005 | <0.0005 | <0.00101 | <0.00015 | <0.00002 | <0.00014 | <0.00002 | <0.00099 | <0.00004 | <0.0000014 | <0.00041 | <0.00005 | <0.00006 | <0.00006 | <0.025 | <0.01 | <0.0000099 | 8.76 | <0.02 | <0.002 | <0.050 | 1.5 | <0.0000068 | <0.0000048 | ＜0.001 | 合格
19 | 深水龙华水务集团有限公司观澜分公司 | 观澜茜坑水厂 | 2025-03-05 | 未检出 | 未检出 | 未检出 | 未检出 | ＜0.0010 | ＜0.00006 | <0.004 | ＜0.00007 | ＜0.0001 | <0.002 | 0.2 | 1.48 | <0.001 | 0.013 | 0.00287 | 0.00652 | <0.00012 | 0.35 | 0.0061 | 0.0098 | 0.0248 | ＜5 | ＜0.5 | 无 | 无 | 7.29 | 0.0413 | ＜0.0045 | ＜0.0005 | 0.0027 | ＜0.001 | 9.8 | 15.1 | 92 | 52.4 | 1.06 | 0.05 | ＜0.02 | ＜0.03 | 0.92 | 0.96 | ＜0.1 | ＜0.1 | ＜0.0005 | 0.0184 | ＜0.00003 | 0.046 | 0.00063 | 0.0019 | ＜0.00009 | ＜0.00001 | ＜0.0004 | <0.007 | <0.00003 | <0.00008 | <0.00006 | <0.00021 | <0.00017 | <0.00012 | <0.00012 | <0.00019 | <0.00014 | <0.00011 | <0.00004 | <0.00011 | <0.00006 | <0.00013 | <0.00004 | <0.00004 | <0.00003 | <0.00003 | <0.000020 | <0.000012 | <0.00031 | <0.0002 | <0.0001 | <0.0001 | <0.0001 | <0.0005 | <0.0001 | <0.00012 | <0.000125 | <0.00015 | <0.002 | <0.025 | <0.00005 | <0.0005 | <0.00101 | <0.00015 | <0.00002 | <0.00014 | <0.00002 | <0.00099 | <0.00004 | <0.0000014 | <0.00041 | <0.00005 | <0.00006 | <0.00006 | <0.025 | <0.01 | <0.0000099 | 11.8 | <0.02 | <0.002 | <0.050 | 2 | <0.0000068 | <0.0000048 | 0.007 | 合格
20 | 深水龙华水务集团有限公司龙华分公司 | 龙华茜坑水厂 | 2025-03-05 | 未检出 | 未检出 | 未检出 | 未检出 | ＜0.0010 | ＜0.00006 | <0.004 | ＜0.00007 | ＜0.0001 | <0.002 | 0.2 | 1.46 | <0.001 | 0.00902 | 0.00402 | 0.00598 | <0.00012 | 0.29 | 0.0048 | 0.0073 | 0.0285 | ＜5 | ＜0.5 | 无 | 无 | 7.36 | 0.0698 | ＜0.0045 | ＜0.0005 | 0.0011 | ＜0.001 | 11.6 | 15.1 | 98 | 54.4 | 0.38 | 0.05 | ＜0.02 | ＜0.03 | 0.87 | 0.91 | ＜0.1 | ＜0.1 | ＜0.0005 | 0.0191 | ＜0.00003 | 0.05 | 0.00019 | 0.0023 | ＜0.00009 | ＜0.00001 | ＜0.0004 | <0.007 | <0.00003 | <0.00008 | <0.00006 | <0.00021 | <0.00017 | <0.00012 | <0.00012 | <0.00019 | <0.00014 | <0.00011 | <0.00004 | <0.00011 | <0.00006 | <0.00013 | <0.00004 | <0.00004 | <0.00003 | <0.00003 | <0.000020 | <0.000012 | <0.00031 | <0.0002 | <0.0001 | <0.0001 | <0.0001 | <0.0005 | <0.0001 | <0.00012 | <0.000125 | <0.00015 | <0.002 | <0.025 | <0.00005 | <0.0005 | <0.00101 | <0.00015 | <0.00002 | <0.00014 | <0.00002 | <0.00099 | <0.00004 | <0.0000014 | <0.00041 | <0.00005 | <0.00006 | <0.00006 | <0.025 | <0.01 | <0.0000099 | 12.3 | <0.02 | <0.002 | <0.050 | 1.9 | <0.0000068 | <0.0000048 | 0.008 | 合格
21 | 深水龙华水务集团有限公司布龙分公司 | 红木山水厂 | 2025-03-28 | 未检出 | 未检出 | 未检出 | 未检出 | ＜0.0010 | ＜0.00006 | <0.004 | ＜0.00007 | ＜0.0001 | <0.002 | 0.2 | 1.58 | <0.001 | 0.012 | 0.00333 | 0.00614 | <0.00012 | 0.34 | 0.0052 | 0.0073 | ＜0.005 | ＜5 | ＜0.5 | 无 | 无 | 7.26 | 0.0352 | ＜0.0045 | ＜0.0005 | 0.00056 | ＜0.001 | 10.3 | 19.6 | 132 | 46.8 | 0.56 | 0.02 | ＜0.02 | ＜0.03 | 0.86 | 0.98 | ＜0.1 | ＜0.1 | ＜0.0005 | 0.0193 | ＜0.00003 | 0.054 | ＜0.00006 | 0.003 | ＜0.00009 | ＜0.00001 | ＜0.0004 | <0.007 | <0.00003 | <0.00008 | <0.00006 | <0.00021 | <0.00017 | <0.00012 | <0.00012 | <0.00019 | <0.00014 | <0.00011 | <0.00004 | <0.00011 | <0.00006 | <0.00013 | <0.00004 | <0.00004 | <0.00003 | <0.00003 | <0.000020 | <0.000012 | <0.00031 | <0.0002 | <0.0001 | <0.0001 | <0.0001 | <0.0005 | <0.0001 | <0.00012 | <0.000125 | <0.00015 | <0.002 | <0.025 | <0.00005 | <0.0005 | <0.00101 | <0.00015 | <0.00002 | <0.00014 | <0.00002 | <0.00099 | <0.00004 | <0.0000014 | <0.00041 | <0.00005 | <0.00006 | <0.00006 | <0.025 | <0.01 | <0.0000099 | 15.6 | <0.02 | <0.002 | <0.050 | 2.2 | <0.0000068 | <0.0000048 | ＜0.001 | 合格
22 | 深圳市深水龙岗水务集团有限公司龙城分公司 | 獭湖水厂 | 2025-03-20 | 未检出 | 未检出 | 未检出 | 未检出 | ＜0.0010 | ＜0.00006 | <0.004 | ＜0.00007 | ＜0.0001 | <0.002 | 0.2 | 0.61 | <0.001 | 0.00753 | 0.0022 | 0.0047 | <0.00012 | 0.23 | 0.0043 | 0.0056 | 0.0381 | ＜5 | ＜0.5 | 无 | 无 | 7.19 | 0.0493 | ＜0.0045 | ＜0.0005 | 0.00012 | ＜0.001 | 10.8 | 6.88 | 105 | 42.1 | 0.73 | 0.04 | ＜0.02 | ＜0.03 | 0.76 | 0.87 | ＜0.1 | ＜0.1 | ＜0.0005 | 0.0137 | ＜0.00003 | 0.041 | 0.00046 | 0.0006 | ＜0.00009 | ＜0.00001 | ＜0.0004 | <0.007 | <0.00003 | <0.00008 | <0.00006 | <0.00021 | <0.00017 | <0.00012 | <0.00012 | <0.00019 | <0.00014 | <0.00011 | <0.00004 | <0.00011 | <0.00006 | <0.00013 | <0.00004 | <0.00004 | <0.00003 | <0.00003 | <0.000020 | <0.000012 | <0.00031 | <0.0002 | <0.0001 | <0.0001 | <0.0001 | <0.0005 | <0.0001 | <0.00012 | <0.000125 | <0.00015 | <0.002 | <0.025 | <0.00005 | <0.0005 | <0.00101 | <0.00015 | <0.00002 | <0.00014 | <0.00002 | <0.00099 | <0.00004 | <0.0000014 | <0.00041 | <0.00005 | <0.00006 | <0.00006 | <0.025 | <0.01 | <0.0000099 | 5.87 | <0.02 | <0.002 | <0.050 | 2 | <0.0000068 | <0.0000048 | ＜0.001 | 合格
23 |  | 猫仔岭水厂 | — | — | — | — | — | — | — | — | — | — | — | — | — | — | — | — | — | — | — | — | — | — | — | — | — | — | — | — | — | — | — | — | — | — | — | — | — | — | — | — | — | — | — | — | — | — | — | — | — | — | — | — | — | — | — | — | — | — | — | — | — | — | — | — | — | — | — | — | — | — | — | — | — | — | — | — | — | — | — | — | — | — | — | — | — | — | — | — | — | — | — | — | — | — | — | — | — | — | — | — | — | — | — | — | — | — | — | — | — | — | — | —
24 |  | 中心城水厂 | 2025-03-20 | 未检出 | 未检出 | 未检出 | 未检出 | ＜0.0010 | ＜0.00006 | <0.004 | ＜0.00007 | ＜0.0001 | <0.002 | 0.2 | 1.13 | <0.001 | 0.00644 | 0.00229 | 0.00442 | <0.00012 | 0.2 | 0.0079 | 0.0081 | 0.0351 | <5 | ＜0.5 | 无 | 无 | 7.16 | 0.0408 | ＜0.0045 | ＜0.0005 | 0.00094 | 0.004 | 8.2 | 13.2 | 95 | 61 | 0.41 | 0.05 | ＜0.02 | ＜0.03 | 0.84 | 0.9 | ＜0.1 | ＜0.1 | ＜0.0005 | 0.0145 | ＜0.00003 | 0.049 | 0.0005 | 0.0017 | ＜0.00009 | ＜0.00001 | ＜0.0004 | <0.007 | <0.00003 | <0.00008 | <0.00006 | <0.00021 | <0.00017 | <0.00012 | <0.00012 | <0.00019 | <0.00014 | <0.00011 | <0.00004 | <0.00011 | <0.00006 | <0.00013 | <0.00004 | <0.00004 | <0.00003 | <0.00003 | <0.000020 | <0.000012 | <0.00031 | <0.0002 | <0.0001 | <0.0001 | <0.0001 | <0.0005 | <0.0001 | <0.00012 | <0.000125 | <0.00015 | <0.002 | <0.025 | <0.00005 | <0.0005 | <0.00101 | <0.00015 | <0.00002 | <0.00014 | <0.00002 | <0.00099 | <0.00004 | <0.0000014 | <0.00041 | <0.00005 | <0.00006 | <0.00006 | <0.025 | <0.01 | <0.0000099 | 10.7 | <0.02 | <0.002 | <0.050 | 2.4 | <0.0000068 | <0.0000048 | ＜0.001 | 合格
25 | 深圳市布吉供水有限公司 | 沙湾一水厂 | 2025-03-13 | 未检出 | 未检出 | 未检出 | 未检出 | ＜0.0010 | ＜0.00006 | <0.004 | ＜0.00007 | ＜0.0001 | <0.002 | 0.2 | 1.22 | <0.001 | 0.00783 | 0.00337 | 0.0056 | <0.00012 | 0.26 | 0.0052 | 0.0072 | 0.0412 | ＜5 | ＜0.5 | 无 | 无 | 7.17 | 0.0361 | ＜0.0045 | ＜0.0005 | 0.00014 | 0.004 | 10 | 12.2 | 126 | 54.7 | 0.56 | 0.03 | ＜0.02 | ＜0.03 | 0.8 | 0.93 | ＜0.1 | ＜0.1 | ＜0.0005 | 0.0182 | ＜0.00003 | 0.069 | 0.00078 | 0.0021 | ＜0.00009 | ＜0.00001 | ＜0.0004 | <0.007 | <0.00003 | <0.00008 | <0.00006 | <0.00021 | <0.00017 | <0.00012 | <0.00012 | <0.00019 | <0.00014 | <0.00011 | <0.00004 | <0.00011 | <0.00006 | <0.00013 | <0.00004 | <0.00004 | <0.00003 | <0.00003 | <0.000020 | <0.000012 | <0.00031 | <0.0002 | <0.0001 | <0.0001 | <0.0001 | <0.0005 | <0.0001 | <0.00012 | <0.000125 | <0.00015 | <0.002 | <0.025 | <0.00005 | <0.0005 | <0.00101 | <0.00015 | <0.00002 | <0.00014 | <0.00002 | <0.00099 | <0.00004 | <0.0000014 | <0.00041 | <0.00005 | <0.00006 | <0.00006 | <0.025 | <0.01 | <0.0000099 | 10.9 | <0.02 | <0.002 | <0.050 | 1.1 | <0.0000068 | <0.0000048 | ＜0.001 | 合格
26 |  | 沙湾二水厂 | 2025-03-13 | 未检出 | 未检出 | 未检出 | 未检出 | ＜0.0010 | ＜0.00006 | <0.004 | ＜0.00007 | ＜0.0001 | <0.002 | 0.2 | 1.23 | <0.001 | 0.00782 | 0.00357 | 0.00586 | <0.00012 | 0.26 | 0.0059 | 0.0094 | 0.0389 | ＜5 | ＜0.5 | 无 | 无 | 7.18 | 0.0266 | ＜0.0045 | ＜0.0005 | ＜0.00009 | 0.002 | 6.7 | 12.4 | 105 | 45.8 | 0.12 | 0.04 | ＜0.02 | ＜0.03 | 0.72 | 0.9 | ＜0.1 | ＜0.1 | ＜0.0005 | 0.0131 | ＜0.00003 | 0.057 | 0.00043 | 0.0013 | ＜0.00009 | ＜0.00001 | ＜0.0004 | <0.007 | <0.00003 | <0.00008 | <0.00006 | <0.00021 | <0.00017 | <0.00012 | <0.00012 | <0.00019 | <0.00014 | <0.00011 | <0.00004 | <0.00011 | <0.00006 | <0.00013 | <0.00004 | <0.00004 | <0.00003 | <0.00003 | <0.000020 | <0.000012 | <0.00031 | <0.0002 | <0.0001 | <0.0001 | <0.0001 | <0.0005 | <0.0001 | <0.00012 | <0.000125 | <0.00015 | <0.002 | <0.025 | <0.00005 | <0.0005 | <0.00101 | <0.00015 | <0.00002 | <0.00014 | <0.00002 | <0.00099 | <0.00004 | <0.0000014 | <0.00041 | <0.00005 | <0.00006 | <0.00006 | <0.025 | <0.01 | <0.0000099 | 11.4 | <0.02 | <0.002 | <0.050 | 1.4 | <0.0000068 | <0.0000048 | ＜0.001 | 合格
27 |  | 坂雪岗水厂 | 2025-03-07 | 未检出 | 未检出 | 未检出 | 未检出 | ＜0.0010 | ＜0.00006 | <0.004 | ＜0.00007 | ＜0.0001 | <0.002 | 0.2 | 1.52 | <0.001 | 0.00573 | 0.00238 | 0.00424 | <0.00012 | 0.19 | 0.0064 | 0.0084 | 0.0376 | ＜5 | ＜0.5 | 无 | 无 | 7.26 | 0.0173 | ＜0.0045 | ＜0.0005 | ＜0.00009 | ＜0.001 | 8.8 | 13.7 | 108 | 46.6 | 0.66 | 0.06 | ＜0.02 | ＜0.03 | 0.66 | 0.8 | ＜0.1 | ＜0.1 | ＜0.0005 | 0.0158 | ＜0.00003 | 0.051 | 8e-05 | 0.0022 | ＜0.00009 | ＜0.00001 | ＜0.0004 | <0.007 | <0.00003 | <0.00008 | <0.00006 | <0.00021 | <0.00017 | <0.00012 | <0.00012 | <0.00019 | <0.00014 | <0.00011 | <0.00004 | <0.00011 | <0.00006 | <0.00013 | <0.00004 | <0.00004 | <0.00003 | <0.00003 | <0.000020 | <0.000012 | <0.00031 | <0.0002 | <0.0001 | <0.0001 | <0.0001 | <0.0005 | <0.0001 | <0.00012 | <0.000125 | <0.00015 | <0.002 | <0.025 | <0.00005 | <0.0005 | <0.00101 | <0.00015 | <0.00002 | <0.00014 | <0.00002 | <0.00099 | <0.00004 | <0.0000014 | <0.00041 | <0.00005 | <0.00006 | <0.00006 | <0.025 | <0.01 | <0.0000099 | 11 | <0.02 | <0.002 | <0.050 | 1.2 | <0.0000068 | <0.0000048 | 0.003 | 合格
28 | 深圳市龙岗坪地供水有限公司 | 坪地水厂 | 2025-03-05 | 未检出 | 未检出 | 未检出 | 未检出 | ＜0.0010 | ＜0.00006 | <0.004 | ＜0.00007 | ＜0.0001 | <0.002 | 0.2 | 0.23 | <0.001 | 0.00534 | 0.00574 | 0.00601 | 0.00076 | 0.25 | 0.0062 | 0.0076 | 0.0248 | ＜5 | ＜0.5 | 无 | 无 | 7.13 | 0.0026 | ＜0.0045 | ＜0.0005 | 0.00037 | ＜0.001 | 8.8 | 3.96 | 91 | 46.4 | 0.47 | 0.05 | ＜0.02 | ＜0.03 | 0.36 | 0.65 | ＜0.1 | ＜0.1 | ＜0.0005 | 0.0067 | ＜0.00003 | 0.012 | 0.00046 | 0.0004 | ＜0.00009 | ＜0.00001 | ＜0.0004 | <0.007 | <0.00003 | <0.00008 | <0.00006 | <0.00021 | <0.00017 | <0.00012 | <0.00012 | <0.00019 | <0.00014 | <0.00011 | <0.00004 | <0.00011 | <0.00006 | <0.00013 | <0.00004 | <0.00004 | <0.00003 | <0.00003 | <0.000020 | <0.000012 | <0.00031 | <0.0002 | <0.0001 | <0.0001 | <0.0001 | <0.0005 | <0.0001 | <0.00012 | <0.000125 | <0.00015 | <0.002 | <0.025 | <0.00005 | <0.0005 | <0.00101 | <0.00015 | <0.00002 | <0.00014 | <0.00002 | <0.00099 | <0.00004 | <0.0000014 | <0.00041 | <0.00005 | <0.00006 | <0.00006 | <0.025 | <0.01 | <0.0000099 | 5.28 | <0.02 | <0.002 | <0.050 | 2.5 | <0.0000068 | <0.0000048 | 0.002 | 合格
29 | 深圳市平湖自来水有限公司 | 苗坑水厂 | 2025-03-05 | 未检出 | 未检出 | 未检出 | 未检出 | ＜0.0010 | ＜0.00006 | <0.004 | ＜0.00007 | ＜0.0001 | <0.002 | 0.2 | 1.52 | <0.001 | 0.00587 | 0.00293 | 0.00478 | <0.00012 | 0.21 | 0.0065 | 0.0081 | 0.0246 | ＜5 | ＜0.5 | 无 | 无 | 7.32 | ＜0.0012 | ＜0.0045 | ＜0.0005 | 0.0007 | ＜0.001 | 13.4 | 14.9 | 101 | 46.8 | 0.22 | 0.04 | ＜0.02 | ＜0.03 | 0.78 | 1.09 | ＜0.1 | ＜0.1 | ＜0.0005 | 0.0179 | ＜0.00003 | 0.046 | 0.00032 | 0.0024 | ＜0.00009 | ＜0.00001 | ＜0.0004 | <0.007 | <0.00003 | <0.00008 | <0.00006 | <0.00021 | <0.00017 | <0.00012 | <0.00012 | <0.00019 | <0.00014 | <0.00011 | <0.00004 | <0.00011 | <0.00006 | <0.00013 | <0.00004 | <0.00004 | <0.00003 | <0.00003 | <0.000020 | <0.000012 | <0.00031 | <0.0002 | <0.0001 | <0.0001 | <0.0001 | <0.0005 | <0.0001 | <0.00012 | <0.000125 | <0.00015 | <0.002 | <0.025 | <0.00005 | <0.0005 | <0.00101 | <0.00015 | <0.00002 | <0.00014 | <0.00002 | <0.00099 | <0.00004 | <0.0000014 | <0.00041 | <0.00005 | <0.00006 | <0.00006 | <0.025 | <0.01 | <0.0000099 | 11.5 | <0.02 | <0.002 | <0.050 | 1.4 | <0.0000068 | <0.0000048 | 0.007 | 合格
30 |  | 鹅公岭水厂 | — | — | — | — | — | — | — | — | — | — | — | — | — | — | — | — | — | — | — | — | — | — | — | — | — | — | — | — | — | — | — | — | — | — | — | — | — | — | — | — | — | — | — | — | — | — | — | — | — | — | — | — | — | — | — | — | — | — | — | — | — | — | — | — | — | — | — | — | — | — | — | — | — | — | — | — | — | — | — | — | — | — | — | — | — | — | — | — | — | — | — | — | — | — | — | — | — | — | — | — | — | — | — | — | — | — | — | — | — | — | — | —
31 | 深圳市横岗自来水有限公司 | 南坑水厂 | 2025-03-11 | 未检出 | 未检出 | 未检出 | 未检出 | ＜0.0010 | ＜0.00006 | <0.004 | ＜0.00007 | ＜0.0001 | <0.002 | 0.2 | 0.52 | <0.001 | 0.00499 | 0.00316 | 0.00446 | <0.00012 | 0.19 | 0.0058 | 0.0093 | 0.0299 | ＜5 | ＜0.5 | 无 | 无 | 7.17 | 0.0382 | ＜0.0045 | ＜0.0005 | ＜0.00009 | ＜0.001 | 8.9 | 11.1 | 107 | 46.4 | 0.19 | 0.04 | ＜0.02 | ＜0.03 | 0.64 | 0.79 | ＜0.1 | ＜0.1 | ＜0.0005 | 0.0189 | ＜0.00003 | 0.042 | 0.00018 | 0.0014 | ＜0.00009 | ＜0.00001 | ＜0.0004 | <0.007 | <0.00003 | <0.00008 | <0.00006 | <0.00021 | <0.00017 | <0.00012 | <0.00012 | <0.00019 | <0.00014 | <0.00011 | <0.00004 | <0.00011 | <0.00006 | <0.00013 | <0.00004 | <0.00004 | <0.00003 | <0.00003 | <0.000020 | <0.000012 | <0.00031 | <0.0002 | <0.0001 | <0.0001 | <0.0001 | <0.0005 | <0.0001 | <0.00012 | <0.000125 | <0.00015 | <0.002 | <0.025 | <0.00005 | <0.0005 | <0.00101 | <0.00015 | <0.00002 | <0.00014 | <0.00002 | <0.00099 | <0.00004 | <0.0000014 | <0.00041 | <0.00005 | <0.00006 | <0.00006 | <0.025 | <0.01 | <0.0000099 | 10.4 | <0.02 | <0.002 | <0.050 | 0.8 | <0.0000068 | <0.0000048 | ＜0.001 | 合格
32 |  | 荷坳水厂 | — | — | — | — | — | — | — | — | — | — | — | — | — | — | — | — | — | — | — | — | — | — | — | — | — | — | — | — | — | — | — | — | — | — | — | — | — | — | — | — | — | — | — | — | — | — | — | — | — | — | — | — | — | — | — | — | — | — | — | — | — | — | — | — | — | — | — | — | — | — | — | — | — | — | — | — | — | — | — | — | — | — | — | — | — | — | — | — | — | — | — | — | — | — | — | — | — | — | — | — | — | — | — | — | — | — | — | — | — | — | — | —
33 |  | 塘坑水厂 | — | — | — | — | — | — | — | — | — | — | — | — | — | — | — | — | — | — | — | — | — | — | — | — | — | — | — | — | — | — | — | — | — | — | — | — | — | — | — | — | — | — | — | — | — | — | — | — | — | — | — | — | — | — | — | — | — | — | — | — | — | — | — | — | — | — | — | — | — | — | — | — | — | — | — | — | — | — | — | — | — | — | — | — | — | — | — | — | — | — | — | — | — | — | — | — | — | — | — | — | — | — | — | — | — | — | — | — | — | — | — | —
34 | 深圳市深水光明水务有限公司 | 甲子塘水厂 | 2025-03-20 | 未检出 | 未检出 | 未检出 | 未检出 | ＜0.0010 | ＜0.00006 | <0.004 | ＜0.00007 | ＜0.0001 | <0.002 | 0.2 | 1.36 | <0.001 | 0.00311 | 0.00181 | 0.00249 | <0.00012 | 0.11 | 0.0042 | 0.0062 | 0.0312 | ＜5 | ＜0.5 | 无 | 无 | 7.16 | 0.0695 | ＜0.0045 | ＜0.0005 | 0.00033 | ＜0.001 | 9.8 | 28.6 | 207 | 158 | 0.36 | 0.05 | ＜0.02 | ＜0.03 | 0.83 | 0.91 | ＜0.1 | ＜0.1 | ＜0.0005 | 0.0351 | ＜0.00003 | 0.016 | 0.00036 | 0.0023 | ＜0.00009 | ＜0.00001 | ＜0.0004 | <0.007 | <0.00003 | <0.00008 | <0.00006 | <0.00021 | <0.00017 | <0.00012 | <0.00012 | <0.00019 | <0.00014 | <0.00011 | <0.00004 | <0.00011 | <0.00006 | <0.00013 | <0.00004 | <0.00004 | <0.00003 | <0.00003 | <0.000020 | <0.000012 | <0.00031 | <0.0002 | <0.0001 | <0.0001 | <0.0001 | <0.0005 | <0.0001 | <0.00012 | <0.000125 | <0.00015 | <0.002 | <0.025 | <0.00005 | <0.0005 | <0.00101 | <0.00015 | <0.00002 | <0.00014 | <0.00002 | <0.00099 | <0.00004 | <0.0000014 | <0.00041 | <0.00005 | <0.00006 | <0.00006 | <0.025 | <0.01 | <0.0000099 | 8.66 | <0.02 | <0.002 | <0.050 | 1.3 | <0.0000068 | <0.0000048 | ＜0.001 | 合格
35 |  | 光明水厂 | 2025-03-20 | 未检出 | 未检出 | 未检出 | 未检出 | ＜0.0010 | ＜0.00006 | <0.004 | ＜0.00007 | ＜0.0001 | <0.002 | 0.2 | 1.45 | <0.001 | 0.00574 | 0.00225 | 0.00335 | <0.00012 | 0.17 | 0.005 | 0.0065 | 0.0323 | ＜5 | ＜0.5 | 无 | 无 | 7.26 | 0.047 | ＜0.0045 | ＜0.0005 | 0.00041 | 0.003 | 6.8 | 29 | 231 | 164 | 0.26 | 0.04 | ＜0.02 | ＜0.03 | 0.72 | 0.89 | ＜0.1 | ＜0.1 | ＜0.0005 | 0.0335 | ＜0.00003 | 0.018 | 0.00084 | 0.0023 | ＜0.00009 | ＜0.00001 | ＜0.0004 | <0.007 | <0.00003 | <0.00008 | <0.00006 | <0.00021 | <0.00017 | <0.00012 | <0.00012 | <0.00019 | <0.00014 | <0.00011 | <0.00004 | <0.00011 | <0.00006 | <0.00013 | <0.00004 | <0.00004 | <0.00003 | <0.00003 | <0.000020 | <0.000012 | <0.00031 | <0.0002 | <0.0001 | <0.0001 | <0.0001 | <0.0005 | <0.0001 | <0.00012 | <0.000125 | <0.00015 | <0.002 | <0.025 | <0.00005 | <0.0005 | <0.00101 | <0.00015 | <0.00002 | <0.00014 | <0.00002 | <0.00099 | <0.00004 | <0.0000014 | <0.00041 | <0.00005 | <0.00006 | <0.00006 | <0.025 | <0.01 | <0.0000099 | 8.42 | <0.02 | <0.002 | <0.050 | 1.6 | <0.0000068 | <0.0000048 | ＜0.001 | 合格
36 |  | 上村水厂 | 2025-03-20 | 未检出 | 未检出 | 未检出 | 未检出 | ＜0.0010 | ＜0.00006 | <0.004 | ＜0.00007 | ＜0.0001 | <0.002 | 0.2 | 1.38 | <0.001 | 0.0118 | 0.00254 | 0.00546 | <0.00012 | 0.31 | 0.0063 | 0.0077 | 0.0575 | ＜5 | ＜0.5 | 无 | 无 | 7.27 | 0.0741 | ＜0.0045 | ＜0.0005 | 0.00025 | 0.002 | 8.8 | 28.6 | 201 | 142 | 0.47 | 0.03 | ＜0.02 | ＜0.03 | 0.8 | 0.94 | ＜0.1 | ＜0.1 | ＜0.0005 | 0.0329 | ＜0.00003 | 0.025 | 0.00055 | 0.002 | ＜0.00009 | ＜0.00001 | ＜0.0004 | <0.007 | <0.00003 | <0.00008 | <0.00006 | <0.00021 | <0.00017 | <0.00012 | <0.00012 | <0.00019 | <0.00014 | <0.00011 | <0.00004 | <0.00011 | <0.00006 | <0.00013 | <0.00004 | <0.00004 | <0.00003 | <0.00003 | <0.000020 | <0.000012 | <0.00031 | <0.0002 | <0.0001 | <0.0001 | <0.0001 | <0.0005 | <0.0001 | <0.00012 | <0.000125 | <0.00015 | <0.002 | <0.025 | <0.00005 | <0.0005 | <0.00101 | <0.00015 | <0.00002 | <0.00014 | <0.00002 | <0.00099 | <0.00004 | <0.0000014 | <0.00041 | <0.00005 | <0.00006 | <0.00006 | <0.025 | <0.01 | <0.0000099 | 9.12 | <0.02 | <0.002 | <0.050 | 2.1 | <0.0000068 | <0.0000048 | ＜0.001 | 合格
37 | 深圳市坪山自来水有限公司 | 塘岭水厂 | 2025-03-03 | 未检出 | 未检出 | 未检出 | 未检出 | ＜0.0010 | ＜0.00006 | <0.004 | ＜0.00007 | ＜0.0001 | <0.002 | 0.2 | 0.78 | <0.001 | 0.00984 | 0.00191 | 0.00502 | <0.00012 | 0.27 | 0.0061 | 0.0066 | 0.0279 | ＜5 | ＜0.5 | 无 | 无 | 7.18 | 0.0372 | ＜0.0045 | ＜0.0005 | 0.00031 | ＜0.001 | 10.6 | 5.96 | 72 | 27.4 | 0.66 | 0.06 | ＜0.02 | ＜0.03 | 0.97 | 1.01 | ＜0.1 | ＜0.1 | ＜0.0005 | 0.016 | ＜0.00003 | 0.033 | 0.00028 | 0.0009 | ＜0.00009 | ＜0.00001 | ＜0.0004 | <0.007 | <0.00003 | <0.00008 | <0.00006 | <0.00021 | <0.00017 | <0.00012 | <0.00012 | <0.00019 | <0.00014 | <0.00011 | <0.00004 | <0.00011 | <0.00006 | <0.00013 | <0.00004 | <0.00004 | <0.00003 | <0.00003 | <0.000020 | <0.000012 | <0.00031 | <0.0002 | <0.0001 | <0.0001 | <0.0001 | <0.0005 | <0.0001 | <0.00012 | <0.000125 | <0.00015 | <0.002 | <0.025 | <0.00005 | <0.0005 | <0.00101 | <0.00015 | <0.00002 | <0.00014 | <0.00002 | <0.00099 | <0.00004 | <0.0000014 | <0.00041 | <0.00005 | <0.00006 | <0.00006 | <0.025 | <0.01 | <0.0000099 | 7.02 | <0.02 | <0.002 | <0.050 | 1.8 | <0.0000068 | <0.0000048 | 0.01 | 合格
38 |  | 三洲田水厂 | — | — | — | — | — | — | — | — | — | — | — | — | — | — | — | — | — | — | — | — | — | — | — | — | — | — | — | — | — | — | — | — | — | — | — | — | — | — | — | — | — | — | — | — | — | — | — | — | — | — | — | — | — | — | — | — | — | — | — | — | — | — | — | — | — | — | — | — | — | — | — | — | — | — | — | — | — | — | — | — | — | — | — | — | — | — | — | — | — | — | — | — | — | — | — | — | — | — | — | — | — | — | — | — | — | — | — | — | — | — | — | —
39 |  | 田心水厂 | — | — | — | — | — | — | — | — | — | — | — | — | — | — | — | — | — | — | — | — | — | — | — | — | — | — | — | — | — | — | — | — | — | — | — | — | — | — | — | — | — | — | — | — | — | — | — | — | — | — | — | — | — | — | — | — | — | — | — | — | — | — | — | — | — | — | — | — | — | — | — | — | — | — | — | — | — | — | — | — | — | — | — | — | — | — | — | — | — | — | — | — | — | — | — | — | — | — | — | — | — | — | — | — | — | — | — | — | — | — | — | —
40 |  | 沙湖水厂 | 2025-03-03 | 未检出 | 未检出 | 未检出 | 未检出 | ＜0.0010 | ＜0.00006 | <0.004 | ＜0.00007 | ＜0.0001 | <0.002 | 0.2 | 0.76 | <0.001 | 0.0061 | 0.00204 | 0.00441 | <0.00012 | 0.2 | 0.0056 | 0.0058 | 0.0232 | ＜5 | ＜0.5 | 无 | 无 | 7.31 | 0.0236 | ＜0.0045 | ＜0.0005 | 0.00029 | ＜0.001 | 8.8 | 5.81 | 73 | 27 | 0.53 | 0.04 | ＜0.02 | ＜0.03 | 0.79 | 0.86 | ＜0.1 | ＜0.1 | ＜0.0005 | 0.0115 | ＜0.00003 | 0.022 | 0.00026 | 0.0005 | ＜0.00009 | ＜0.00001 | ＜0.0004 | <0.007 | <0.00003 | <0.00008 | <0.00006 | <0.00021 | <0.00017 | <0.00012 | <0.00012 | <0.00019 | <0.00014 | <0.00011 | <0.00004 | <0.00011 | <0.00006 | <0.00013 | <0.00004 | <0.00004 | <0.00003 | <0.00003 | <0.000020 | <0.000012 | <0.00031 | <0.0002 | <0.0001 | <0.0001 | <0.0001 | <0.0005 | <0.0001 | <0.00012 | <0.000125 | <0.00015 | <0.002 | <0.025 | <0.00005 | <0.0005 | <0.00101 | <0.00015 | <0.00002 | <0.00014 | <0.00002 | <0.00099 | <0.00004 | <0.0000014 | <0.00041 | <0.00005 | <0.00006 | <0.00006 | <0.025 | <0.01 | <0.0000099 | 7.44 | <0.02 | <0.002 | <0.050 | 2.7 | <0.0000068 | <0.0000048 | 0.009 | 合格
41 | 深圳市坑梓自来水有限公司 | 坑梓水厂 | 2025-03-03 | 未检出 | 未检出 | 未检出 | 未检出 | ＜0.0010 | ＜0.00006 | <0.004 | ＜0.00007 | ＜0.0001 | <0.002 | 0.2 | 0.78 | <0.001 | 0.00575 | 0.0031 | 0.00404 | <0.00012 | 0.19 | 0.0028 | 0.004 | 0.0289 | ＜5 | ＜0.5 | 无 | 无 | 7.19 | 0.0036 | ＜0.0045 | ＜0.0005 | 0.00014 | ＜0.001 | 13.2 | 6.9 | 69 | 33.9 | 0.28 | 0.02 | ＜0.02 | ＜0.03 | 0.53 | 0.99 | ＜0.1 | ＜0.1 | ＜0.0005 | 0.0144 | ＜0.00003 | 0.023 | 0.00032 | 0.0006 | ＜0.00009 | ＜0.00001 | ＜0.0004 | <0.007 | <0.00003 | <0.00008 | <0.00006 | <0.00021 | <0.00017 | <0.00012 | <0.00012 | <0.00019 | <0.00014 | <0.00011 | <0.00004 | <0.00011 | <0.00006 | <0.00013 | <0.00004 | <0.00004 | <0.00003 | <0.00003 | <0.000020 | <0.000012 | <0.00031 | <0.0002 | <0.0001 | <0.0001 | <0.0001 | <0.0005 | <0.0001 | <0.00012 | <0.000125 | <0.00015 | <0.002 | <0.025 | <0.00005 | <0.0005 | <0.00101 | <0.00015 | <0.00002 | <0.00014 | <0.00002 | <0.00099 | <0.00004 | <0.0000014 | <0.00041 | <0.00005 | <0.00006 | <0.00006 | <0.025 | <0.01 | <0.0000099 | 5.63 | <0.02 | <0.002 | <0.050 | 1.7 | <0.0000068 | <0.0000048 | 0.007 | 合格
42 | 深圳市大工业区水务有限公司 | 大工业区水厂* | 2025-03-03 | 未检出 | 未检出 | 未检出 | 未检出 | ＜0.0010 | ＜0.00006 | <0.004 | ＜0.00007 | ＜0.0001 | <0.002 | 0.2 | 0.77 | <0.001 | 0.00199 | <0.00005 | 0.00055 | <0.00012 | 0.04 | <0.0020 | 0.0014 | 0.181（亚氯酸盐） | ＜5 | ＜0.5 | 无 | 无 | 7.22 | 0.0065 | ＜0.0045 | ＜0.0005 | 0.00029 | ＜0.001 | 8.6 | 6.8 | 72 | 30.1 | 0.93 | 0.05 | ＜0.02 | ＜0.03 | 0.21 | 0.14 | ＜0.1 | ＜0.1 | ＜0.0005 | 0.0092 | ＜0.00003 | 0.031 | 0.00045 | 0.0007 | ＜0.00009 | ＜0.00001 | ＜0.0004 | <0.007 | <0.00003 | <0.00008 | <0.00006 | <0.00021 | <0.00017 | <0.00012 | <0.00012 | <0.00019 | <0.00014 | <0.00011 | <0.00004 | <0.00011 | <0.00006 | <0.00013 | <0.00004 | <0.00004 | <0.00003 | <0.00003 | <0.000020 | <0.000012 | <0.00031 | <0.0002 | <0.0001 | <0.0001 | <0.0001 | <0.0005 | <0.0001 | <0.00012 | <0.000125 | <0.00015 | <0.002 | <0.025 | <0.00005 | <0.0005 | <0.00101 | <0.00015 | <0.00002 | <0.00014 | <0.00002 | <0.00099 | <0.00004 | <0.0000014 | <0.00041 | <0.00005 | <0.00006 | <0.00006 | <0.025 | <0.01 | <0.0000099 | 5.64 | <0.02 | <0.002 | <0.050 | 2 | <0.0000068 | <0.0000048 | ＜0.001 | 合格
43 | 中广核环保产业有限公司 | 大亚湾核电水厂 | 2025-03-07 | 未检出 | 未检出 | 未检出 | 未检出 | ＜0.0010 | ＜0.00006 | <0.004 | ＜0.00007 | ＜0.0001 | <0.002 | 0.2 | 1.51 | <0.001 | 0.015 | 0.00157 | 0.00619 | <0.00012 | 0.37 | 0.004 | 0.0064 | 0.0648 | ＜5 | ＜0.5 | 无 | 无 | 7.13 | ＜0.0012 | ＜0.0045 | ＜0.0005 | 0.0008 | 0.01 | 9.5 | 13.8 | 96 | 24.8 | 1.1 | 0.05 | ＜0.02 | ＜0.03 | 0.62 | 0.68 | ＜0.1 | ＜0.1 | ＜0.0005 | 0.0048 | ＜0.00003 | ＜0.011 | ＜0.00006 | 0.0004 | ＜0.00009 | ＜0.00001 | ＜0.0004 | <0.007 | <0.00003 | <0.00008 | <0.00006 | <0.00021 | <0.00017 | <0.00012 | <0.00012 | <0.00019 | <0.00014 | <0.00011 | <0.00004 | <0.00011 | <0.00006 | <0.00013 | <0.00004 | <0.00004 | <0.00003 | <0.00003 | <0.000020 | <0.000012 | <0.00031 | <0.0002 | <0.0001 | <0.0001 | <0.0001 | <0.0005 | <0.0001 | <0.00012 | <0.000125 | <0.00015 | <0.002 | <0.025 | <0.00005 | <0.0005 | <0.00101 | <0.00015 | <0.00002 | <0.00014 | <0.00002 | <0.00099 | <0.00004 | <0.0000014 | <0.00041 | <0.00005 | <0.00006 | <0.00006 | <0.025 | <0.01 | <0.0000099 | 8.49 | <0.02 | <0.002 | <0.050 | 1.7 | <0.0000068 | <0.0000048 | 0.006 | 合格
44 | 深圳市大鹏新区自来水公司 | 庙角岭水厂 | 2025-03-07 | 未检出 | 未检出 | 未检出 | 未检出 | ＜0.0010 | ＜0.00006 | <0.004 | ＜0.00007 | ＜0.0001 | <0.002 | 0.2 | 0.72 | <0.001 | 0.00513 | 0.00118 | 0.00279 | <0.00012 | 0.14 | 0.0063 | 0.0083 | 0.024 | ＜5 | ＜0.5 | 无 | 无 | 7.34 | 0.0364 | ＜0.0045 | ＜0.0005 | ＜0.00009 | ＜0.001 | 8.6 | 6.47 | 93 | 40.3 | 0.82 | 0.04 | ＜0.02 | ＜0.03 | 0.62 | 0.72 | ＜0.1 | ＜0.1 | ＜0.0005 | 0.0106 | ＜0.00003 | 0.026 | 0.00039 | 0.0005 | ＜0.00009 | ＜0.00001 | ＜0.0004 | <0.007 | <0.00003 | <0.00008 | <0.00006 | <0.00021 | <0.00017 | <0.00012 | <0.00012 | <0.00019 | <0.00014 | <0.00011 | <0.00004 | <0.00011 | <0.00006 | <0.00013 | <0.00004 | <0.00004 | <0.00003 | <0.00003 | <0.000020 | <0.000012 | <0.00031 | <0.0002 | <0.0001 | <0.0001 | <0.0001 | <0.0005 | <0.0001 | <0.00012 | <0.000125 | <0.00015 | <0.002 | <0.025 | <0.00005 | <0.0005 | <0.00101 | <0.00015 | <0.00002 | <0.00014 | <0.00002 | <0.00099 | <0.00004 | <0.0000014 | <0.00041 | <0.00005 | <0.00006 | <0.00006 | <0.025 | <0.01 | <0.0000099 | 5.43 | <0.02 | <0.002 | <0.050 | 1.4 | <0.0000068 | <0.0000048 | 0.004 | 合格
45 |  | 盐灶水厂 | — | — | — | — | — | — | — | — | — | — | — | — | — | — | — | — | — | — | — | — | — | — | — | — | — | — | — | — | — | — | — | — | — | — | — | — | — | — | — | — | — | — | — | — | — | — | — | — | — | — | — | — | — | — | — | — | — | — | — | — | — | — | — | — | — | — | — | — | — | — | — | — | — | — | — | — | — | — | — | — | — | — | — | — | — | — | — | — | — | — | — | — | — | — | — | — | — | — | — | — | — | — | — | — | — | — | — | — | — | — | — | —
46 |  | 鹏城水厂 | 2025-03-07 | 未检出 | 未检出 | 未检出 | 未检出 | ＜0.0010 | ＜0.00006 | <0.004 | ＜0.00007 | ＜0.0001 | <0.002 | 0.1 | ＜0.15 | <0.001 | 0.00544 | 0.00248 | 0.0042 | <0.00012 | 0.19 | 0.0059 | 0.0079 | 0.0202 | ＜5 | ＜0.5 | 无 | 无 | 7.26 | 0.0226 | ＜0.0045 | ＜0.0005 | ＜0.00009 | ＜0.001 | 9.2 | 2.3 | 79 | 26.4 | 0.18 | 0.04 | ＜0.02 | ＜0.03 | 0.69 | 0.83 | ＜0.1 | ＜0.1 | ＜0.0005 | 0.0064 | ＜0.00003 | ＜0.011 | ＜0.00006 | 0.0002 | ＜0.00009 | ＜0.00001 | ＜0.0004 | <0.007 | <0.00003 | <0.00008 | <0.00006 | <0.00021 | <0.00017 | <0.00012 | <0.00012 | <0.00019 | <0.00014 | <0.00011 | <0.00004 | <0.00011 | <0.00006 | <0.00013 | <0.00004 | <0.00004 | <0.00003 | <0.00003 | <0.000020 | <0.000012 | <0.00031 | <0.0002 | <0.0001 | <0.0001 | <0.0001 | <0.0005 | <0.0001 | <0.00012 | <0.000125 | <0.00015 | <0.002 | <0.025 | <0.00005 | <0.0005 | <0.00101 | <0.00015 | <0.00002 | <0.00014 | <0.00002 | <0.00099 | <0.00004 | <0.0000014 | <0.00041 | <0.00005 | <0.00006 | <0.00006 | <0.025 | <0.01 | <0.0000099 | 5.84 | <0.02 | <0.002 | <0.050 | 1.4 | <0.0000068 | <0.0000048 | 0.004 | 合格
47 | 深圳市南澳供水有限公司 | 南澳水厂 | 2025-03-20 | 未检出 | 未检出 | 未检出 | 未检出 | ＜0.0010 | ＜0.00006 | <0.004 | ＜0.00007 | ＜0.0001 | <0.002 | 0.1 | ＜0.15 | <0.001 | 0.00904 | 0.00294 | 0.00601 | <0.00012 | 0.28 | 0.0052 | 0.0063 | 0.0426 | ＜5 | ＜0.5 | 无 | 无 | 7.18 | 0.025 | ＜0.0045 | ＜0.0005 | 0.00016 | 0.001 | 8.9 | 2.18 | 90 | 20.5 | 0.66 | 0.02 | ＜0.02 | ＜0.03 | 0.73 | 1.01 | ＜0.1 | ＜0.1 | ＜0.0005 | 0.0041 | ＜0.00003 | 0.018 | ＜0.00006 | 0.0003 | ＜0.00009 | ＜0.00001 | ＜0.0004 | <0.007 | <0.00003 | <0.00008 | <0.00006 | <0.00021 | <0.00017 | <0.00012 | <0.00012 | <0.00019 | <0.00014 | <0.00011 | <0.00004 | <0.00011 | <0.00006 | <0.00013 | <0.00004 | <0.00004 | <0.00003 | <0.00003 | <0.000020 | <0.000012 | <0.00031 | <0.0002 | <0.0001 | <0.0001 | <0.0001 | <0.0005 | <0.0001 | <0.00012 | <0.000125 | <0.00015 | <0.002 | <0.025 | <0.00005 | <0.0005 | <0.00101 | <0.00015 | <0.00002 | <0.00014 | <0.00002 | <0.00099 | <0.00004 | <0.0000014 | <0.00041 | <0.00005 | <0.00006 | <0.00006 | <0.025 | <0.01 | <0.0000099 | 7.1 | <0.02 | <0.002 | <0.050 | 1.6 | <0.0000068 | <0.0000048 | ＜0.001 | 合格
48 |  | 西涌水厂 | 2025-03-20 | 未检出 | 未检出 | 未检出 | 未检出 | ＜0.0010 | ＜0.00006 | <0.004 | ＜0.00007 | ＜0.0001 | <0.002 | 0.1 | ＜0.15 | <0.001 | 0.00643 | 0.00257 | 0.00517 | <0.00012 | 0.22 | 0.005 | 0.0068 | 0.0445 | ＜5 | ＜0.5 | 无 | 无 | 7.16 | 0.0555 | ＜0.0045 | ＜0.0005 | 0.0008 | 0.002 | 9.7 | 2.34 | 88 | 19.2 | 0.34 | 0.02 | ＜0.02 | ＜0.03 | 0.82 | 0.97 | ＜0.1 | ＜0.1 | ＜0.0005 | 0.0069 | ＜0.00003 | 0.014 | 0.00011 | 0.0005 | ＜0.00009 | ＜0.00001 | ＜0.0004 | <0.007 | <0.00003 | <0.00008 | <0.00006 | <0.00021 | <0.00017 | <0.00012 | <0.00012 | <0.00019 | <0.00014 | <0.00011 | <0.00004 | <0.00011 | <0.00006 | <0.00013 | <0.00004 | <0.00004 | <0.00003 | <0.00003 | <0.000020 | <0.000012 | <0.00031 | <0.0002 | <0.0001 | <0.0001 | <0.0001 | <0.0005 | <0.0001 | <0.00012 | <0.000125 | <0.00015 | <0.002 | <0.025 | <0.00005 | <0.0005 | <0.00101 | <0.00015 | <0.00002 | <0.00014 | <0.00002 | <0.00099 | <0.00004 | <0.0000014 | <0.00041 | <0.00005 | <0.00006 | <0.00006 | <0.025 | <0.01 | <0.0000099 | 5.93 | <0.02 | <0.002 | <0.050 | 1.5 | <0.0000068 | <0.0000048 | ＜0.001 | 合格
备注：1、采样和检测时间为2025年03月。
2、出厂水和管网水执行GB 5749-2022《生活饮用水卫生标准》。
3、有*的表示水厂消毒方式二氧化氯消毒，表中显示数据为二氧化氯检测结果，GB 5749-2022规定出厂水中二氧化氯为0.1mg/L－0.8mg/L，管网末稍水中二氧化氯为0.02mg/L~0.8mg/L。
4、有①的表示该管网水为市政管网水，有②的表示该管网水为用户龙头水端，有③的表示该管网水为二次供水进水。
5、有—的表示该水厂暂停供水。

## 管网水
深圳市2025年03月供水水质检测结果汇总表
序号 | 水司名称 | 类别 | 管网水
|  | 项目 | 项目 | 采样日期 | 总大肠菌群（CFU/100mL） | 耐热大肠菌群（CFU/100mL） | 大肠埃希氏菌（CFU/100mL） | 菌落总数（CFU/mL） | 砷（mg/L） | 镉（mg/L） | 六价铬(mg/L) | 铅（mg/L） | 汞（mg/L） | 氰化物(mg/L) | 氟化物(mg/L) | 硝酸盐（以N计）(mg/L) | 亚硝酸盐（以N计）(mg/L) | 三氯甲烷 （mg/L） | 一氯二溴甲烷 （mg/L） | 二氯一溴甲烷 （mg/L） | 三溴甲烷 （ mg/L） | 三卤甲烷 | 二氯乙酸 （mg/L） | 三氯乙酸 （mg/L） | 氯酸盐 （mg/L） | 色度（铂钴色度单位） | 浑浊度(NTU) | 臭和味 | 肉眼可见物 | pH值（无量纲） | 铝（mg/L） | 铁（mg/L） | 锰（mg/L） | 铜（mg/L） | 锌（mg/L） | 氯化物(mg/L) | 硫酸盐(mg/L) | 溶解性总固体(mg/L) | 总硬度(mg/L) | 高锰酸盐指数（以O2计）(mg/L) | 氨（以N计）(mg/L) | 总α放射性(Bq/L) | 总β放射性(Bq/L) | 游离氯(mg/L) | 总氯(mg/L) | 硒（mg/L） | 四氯化碳 （ mg/L） | 挥发酚类(mg/L) | 阴离子合成洗涤剂(mg/L) | 总有机碳(mg/L) | 评价
|  | 标准限值（GB/T 5749-2022） | 标准限值（GB/T 5749-2022） |  | 不应检出 | — | 不应检出 | ≤100 | ≤0.01 | ≤0.005 | ≤0.05 | ≤0.01 | ≤0.001 | ≤0.05 | ≤1.0 | ≤10 | ≤1 | ≤0.06 | ≤0.1 | ≤0.06 | ≤0.1 | 各种化合物实测浓度与各自限值比值之和不超过1 | ≤0.05 | ≤0.1 | ≤0.7 | ≤15 | ≤1 | 无异臭、异味 | 无 | 6.5~8.5 | ≤0.2 | ≤0.3 | ≤0.1 | ≤1.0 | ≤1.0 | ≤250 | ≤250 | ≤1000 | ≤450 | ≤3 | ≤0.5 | ≤0.5（指导值） | ≤1（指导值） | 0.05-2 | 0.05-3 | ≤0.01 | ≤0.002 | ≤0.002 | ≤0.3 | ≤5
|  | 水厂名称 | 取样点
1 | 深圳市水务 （集团）有 限公司 | 沙头角水厂 | ②加油站 | 2025-03-03 | 未检出 | 未检出 | 未检出 | 未检出 | ＜0.0010 | ＜0.00006 | <0.004 | ＜0.00007 | ＜0.0001 | <0.002 | 0.2 | 1.23 | <0.001 | 0.00802 | 0.00263 | 0.00474 | <0.00012 | 0.24 | 0.0032 | 0.0037 | 0.0302 | ＜5 | ＜0.5 | 无 | 无 | 7.23 | 0.0426 | ＜0.0045 | ＜0.0005 | 0.00072 | ＜0.001 | 17.3 | 12.2 | 98 | 42.9 | 0.79 | 0.06 | ＜0.02 | ＜0.03 | 0.52 | 0.67 | ＜0.0004 | <0.00021 | <0.002 | <0.050 | 1.9 | 合格
2 |  | 盐田港水厂 | ②特检 | 2025-03-03 | 未检出 | 未检出 | 未检出 | 未检出 | ＜0.0010 | ＜0.00006 | <0.004 | ＜0.00007 | ＜0.0001 | <0.002 | 0.2 | 1.25 | <0.001 | 0.00849 | 0.00326 | 0.00546 | <0.00012 | 0.27 | 0.0028 | 0.0038 | 0.0337 | ＜5 | ＜0.5 | 无 | 无 | 7.21 | 0.028 | ＜0.0045 | ＜0.0005 | 0.00066 | ＜0.001 | 15.4 | 12.2 | 80 | 39.3 | 0.95 | 0.04 | ＜0.02 | ＜0.03 | 0.4 | 0.57 | ＜0.0004 | <0.00021 | <0.002 | <0.050 | 1.2 | 合格
3 |  | 盐田港水厂侨城分厂 | ②侨城水厂办公楼 | 2025-03-03 | 未检出 | 未检出 | 未检出 | 未检出 | ＜0.0010 | ＜0.00006 | <0.004 | ＜0.00007 | ＜0.0001 | <0.002 | 0.1 | 0.19 | <0.001 | 0.0167 | 0.00261 | 0.00732 | <0.00012 | 0.43 | 0.0065 | 0.009 | 0.037 | ＜5 | ＜0.5 | 无 | 无 | 7.26 | 0.0738 | ＜0.0045 | ＜0.0005 | 0.00028 | ＜0.001 | 12.4 | 5.03 | 68 | 18.3 | 0.75 | 0.05 | ＜0.02 | ＜0.03 | 0.74 | 0.95 | ＜0.0004 | <0.00021 | <0.002 | <0.050 | 3 | 合格
4 |  | 东湖水厂 | ①和平路 | 2025-03-03 | 未检出 | 未检出 | 未检出 | 未检出 | ＜0.0010 | ＜0.00006 | <0.004 | ＜0.00007 | ＜0.0001 | <0.002 | 0.2 | 1.15 | <0.001 | 0.01256 | 0.00279 | 0.00554 | <0.00012 | 0.33 | 0.0043 | 0.0053 | 0.0489 | ＜5 | ＜0.5 | 无 | 无 | 7.24 | 0.0381 | ＜0.0045 | ＜0.0005 | 0.00034 | ＜0.001 | 11.7 | 11.7 | 91 | 56.4 | 0.55 | 0.04 | ＜0.02 | ＜0.03 | 0.4 | 0.56 | ＜0.0004 | <0.00021 | <0.002 | <0.050 | 1.7 | 合格
5 |  | 梅林水厂 | ②益田 | 2025-03-05 | 未检出 | 未检出 | 未检出 | 未检出 | ＜0.0010 | ＜0.00006 | <0.004 | ＜0.00007 | ＜0.0001 | <0.002 | 0.2 | 1.29 | <0.001 | 0.0148 | 0.00306 | 0.00623 | <0.00012 | 0.38 | 0.0062 | 0.0081 | 0.0298 | ＜5 | ＜0.5 | 无 | 无 | 7.19 | ＜0.0012 | ＜0.0045 | ＜0.0005 | 0.00061 | ＜0.001 | 9.7 | 14 | 91 | 52.4 | 1.04 | 0.05 | ＜0.02 | ＜0.03 | 0.77 | 0.86 | ＜0.0004 | <0.00021 | <0.002 | <0.050 | 1.4 | 合格
6 |  | 笔架山水厂 | ②八卦岭 | 2025-03-05 | 未检出 | 未检出 | 未检出 | 未检出 | ＜0.0010 | ＜0.00006 | <0.004 | ＜0.00007 | ＜0.0001 | <0.002 | 0.2 | 1.24 | <0.001 | 0.0176 | 0.00296 | 0.00701 | <0.00012 | 0.44 | 0.0049 | 0.0068 | 0.0267 | ＜5 | ＜0.5 | 无 | 无 | 7.28 | 0.0625 | ＜0.0045 | ＜0.0005 | 0.00055 | ＜0.001 | 12.5 | 13.3 | 99 | 48.4 | 0.56 | 0.05 | ＜0.02 | ＜0.03 | 0.79 | 0.89 | ＜0.0004 | <0.00021 | <0.002 | <0.050 | 2.4 | 合格
7 |  | 南山水厂 | ②华侨城 | 2025-03-10 | 未检出 | 未检出 | 未检出 | 未检出 | ＜0.0010 | ＜0.00006 | <0.004 | ＜0.00007 | ＜0.0001 | <0.002 | 0.2 | 1.1 | <0.001 | 0.0117 | 0.00264 | 0.00555 | <0.00012 | 0.31 | 0.0035 | 0.0061 | 0.0282 | ＜5 | ＜0.5 | 无 | 无 | 7.23 | 0.0077 | ＜0.0045 | ＜0.0005 | ＜0.00009 | ＜0.001 | 10.3 | 11.3 | 112 | 50.4 | 0.83 | 0.04 | ＜0.02 | ＜0.03 | 0.66 | 0.72 | ＜0.0004 | <0.00021 | <0.002 | <0.050 | 1.3 | 合格
8 |  | 大涌水厂 | ①凯丽花园 | 2025-03-10 | 未检出 | 未检出 | 未检出 | 未检出 | ＜0.0010 | ＜0.00006 | <0.004 | ＜0.00007 | ＜0.0001 | <0.002 | 0.1 | 1.18 | <0.001 | 0.0105 | 0.00233 | 0.00487 | <0.00012 | 0.28 | 0.0062 | 0.0078 | 0.0317 | ＜5 | ＜0.5 | 无 | 无 | 7.1 | 0.0423 | ＜0.0045 | ＜0.0005 | ＜0.00009 | 0.002 | 9.8 | 11.1 | 109 | 49 | 0.55 | 0.06 | ＜0.02 | ＜0.03 | 0.48 | 0.62 | ＜0.0004 | <0.00021 | <0.002 | <0.050 | 1.3 | 合格
9 | 深圳市莲塘供水服务有限公司 | 莲塘水厂 | ①港莲路东 | 2025-03-03 | 未检出 | 未检出 | 未检出 | 未检出 | ＜0.0010 | ＜0.00006 | <0.004 | ＜0.00007 | ＜0.0001 | <0.002 | 0.2 | 1.19 | <0.001 | 0.00406 | 0.0025 | 0.00334 | <0.00012 | 0.15 | 0.0046 | 0.0041 | 0.122 | ＜5 | ＜0.5 | 无 | 无 | 7.23 | 0.0114 | ＜0.0045 | ＜0.0005 | 0.00117 | ＜0.001 | 7.3 | 12 | 91 | 66.5 | 0.74 | 0.03 | ＜0.02 | ＜0.03 | 0.35 | 0.48 | ＜0.0004 | <0.00021 | <0.002 | <0.050 | 1.9 | 合格
10 | 深圳市深水宝安水务集团有限公司宝城分公司 | 新安水厂 | ①深业新岸 | 2025-03-13 | 未检出 | 未检出 | 未检出 | 未检出 | ＜0.0010 | ＜0.00006 | <0.004 | ＜0.00007 | ＜0.0001 | <0.002 | 0.2 | 0.42 | <0.001 | 0.00722 | 0.00204 | 0.00378 | <0.00012 | 0.2 | 0.0039 | 0.0061 | 0.0303 | ＜5 | ＜0.5 | 无 | 无 | 7.3 | 0.0347 | ＜0.0045 | ＜0.0005 | ＜0.00009 | ＜0.001 | 9.1 | 9.34 | 98 | 68.5 | 0.45 | 0.05 | ＜0.02 | ＜0.03 | 0.77 | 0.86 | ＜0.0004 | <0.00021 | <0.002 | <0.050 | 1.7 | 合格
11 |  | 朱坳水厂 | ②钟屋 | 2025-03-13 | 未检出 | 未检出 | 未检出 | 未检出 | ＜0.0010 | ＜0.00006 | <0.004 | ＜0.00007 | ＜0.0001 | <0.002 | 0.2 | 0.38 | <0.001 | 0.0082 | 0.00261 | 0.00506 | <0.00012 | 0.25 | 0.0066 | 0.0134 | 0.0287 | ＜5 | ＜0.5 | 无 | 无 | 7.15 | 0.0374 | ＜0.0045 | ＜0.0005 | 0.00118 | 0.007 | 6.8 | 9.12 | 108 | 76.4 | 0.3 | 0.04 | ＜0.02 | ＜0.03 | 0.76 | 0.86 | ＜0.0004 | <0.00021 | <0.002 | <0.050 | 1.8 | 合格
12 | 深圳市福永自来水有限公司 | 凤凰水厂 | ②下十围物业 | 2025-03-13 | 未检出 | 未检出 | 未检出 | 未检出 | ＜0.0010 | ＜0.00006 | <0.004 | ＜0.00007 | ＜0.0001 | <0.002 | 0.1 | 1.26 | <0.001 | 0.00769 | 0.00321 | 0.00548 | <0.00012 | 0.25 | 0.0058 | 0.0099 | 0.0395 | ＜5 | ＜0.5 | 无 | 无 | 7.15 | 0.0374 | ＜0.0045 | ＜0.0005 | ＜0.00009 | 0.001 | 9.4 | 25.1 | 265 | 186 | 0.69 | 0.04 | ＜0.02 | ＜0.03 | 0.69 | 0.8 | ＜0.0004 | <0.00021 | <0.002 | <0.050 | 1.7 | 合格
13 |  | 立新水厂 | ③万福人家 | 2025-03-13 | 未检出 | 未检出 | 未检出 | 未检出 | ＜0.0010 | ＜0.00006 | <0.004 | ＜0.00007 | ＜0.0001 | <0.002 | 0.1 | 1.27 | <0.001 | 0.00945 | 0.00296 | 0.00547 | <0.00012 | 0.28 | 0.0052 | 0.0073 | 0.0379 | ＜5 | ＜0.5 | 无 | 无 | 7.31 | 0.0376 | 0.0056 | ＜0.0005 | ＜0.00009 | 0.003 | 9.8 | 25 | 243 | 166 | 0.59 | 0.04 | ＜0.02 | ＜0.03 | 0.63 | 0.79 | ＜0.0004 | <0.00021 | <0.002 | <0.050 | 1.3 | 合格
14 | 深圳市宝安区沙井自来水有限公司 | 长流陂水厂 | ③新桥 | 2025-03-12 | 未检出 | 未检出 | 未检出 | 未检出 | ＜0.0010 | ＜0.00006 | <0.004 | ＜0.00007 | ＜0.0001 | <0.002 | 0.1 | 1.23 | <0.001 | 0.00678 | 0.00296 | 0.00476 | <0.00012 | 0.22 | 0.0043 | 0.0071 | 0.0351 | ＜5 | ＜0.5 | 无 | 无 | 7.27 | 0.0489 | ＜0.0045 | ＜0.0005 | 0.00014 | ＜0.001 | 8.9 | 24.9 | 89 | 145 | 0.57 | 0.04 | ＜0.02 | ＜0.03 | 0.6 | 0.8 | ＜0.0004 | <0.00021 | <0.002 | <0.050 | 1.3 | 合格
15 |  | 上南水厂 | ①南洞 | 2025-03-12 | 未检出 | 未检出 | 未检出 | 未检出 | ＜0.0010 | ＜0.00006 | <0.004 | ＜0.00007 | ＜0.0001 | <0.002 | 0.1 | 1.23 | <0.001 | 0.00853 | 0.00307 | 0.00522 | <0.00012 | 0.26 | 0.0075 | 0.0096 | 0.037 | ＜5 | ＜0.5 | 无 | 无 | 7.19 | 0.0458 | ＜0.0045 | ＜0.0005 | ＜0.00009 | ＜0.001 | 6.8 | 24.9 | 99 | 151 | 1.51 | 0.03 | ＜0.02 | ＜0.03 | 0.56 | 0.66 | ＜0.0004 | <0.00021 | <0.002 | <0.050 | 1.2 | 合格
16 | 深圳市宝安松岗自来水有限公司 | 五指耙水厂 | ③宝利豪庭 | 2025-03-12 | 未检出 | 未检出 | 未检出 | 未检出 | ＜0.0010 | ＜0.00006 | <0.004 | ＜0.00007 | ＜0.0001 | <0.002 | 0.1 | 1.28 | <0.001 | 0.00349 | 0.00305 | 0.00318 | <0.00012 | 0.14 | 0.0056 | 0.0085 | 0.0356 | ＜5 | ＜0.5 | 无 | 无 | 7.24 | 0.0405 | ＜0.0045 | ＜0.0005 | ＜0.00009 | ＜0.001 | 8.2 | 24.9 | 110 | 150 | 0.44 | 0.04 | ＜0.02 | ＜0.03 | 0.77 | 0.86 | ＜0.0004 | <0.00021 | <0.002 | <0.050 | 1.5 | 合格
17 |  | 松岗水厂 | ②山门村 | 2025-03-12 | 未检出 | 未检出 | 未检出 | 未检出 | ＜0.0010 | ＜0.00006 | <0.004 | ＜0.00007 | ＜0.0001 | <0.002 | 0.1 | 1.26 | <0.001 | 0.00333 | 0.00313 | 0.00312 | <0.00012 | 0.14 | 0.0067 | 0.0115 | 0.0362 | ＜5 | ＜0.5 | 无 | 无 | 7.17 | 0.041 | ＜0.0045 | ＜0.0005 | ＜0.00009 | ＜0.001 | 10.2 | 24.9 | 107 | 46.8 | 0.28 | 0.04 | ＜0.02 | ＜0.03 | 0.76 | 0.85 | ＜0.0004 | <0.00021 | <0.002 | <0.050 | 1.2 | 合格
18 | 深圳市宝安区石岩自来水有限公司 | 石岩湖水厂 | ①上屋 | 2025-03-12 | 未检出 | 未检出 | 未检出 | 未检出 | ＜0.0010 | ＜0.00006 | <0.004 | ＜0.00007 | ＜0.0001 | <0.002 | 0.1 | 1.12 | <0.001 | 0.00194 | 0.00255 | 0.0025 | <0.00012 | 0.1 | 0.0054 | 0.0083 | 0.0363 | ＜5 | ＜0.5 | 无 | 无 | 7.16 | 0.039 | ＜0.0045 | ＜0.0005 | ＜0.00009 | ＜0.001 | 9 | 21.9 | 123 | 152 | 0.12 | 0.04 | ＜0.02 | ＜0.03 | 0.68 | 0.84 | ＜0.0004 | <0.00021 | <0.002 | <0.050 | 0.5 | 合格
19 | 深水龙华水务集团有限公司观澜分公司 | 观澜茜坑水厂 | ①车站路 | 2025-03-05 | 未检出 | 未检出 | 未检出 | 未检出 | ＜0.0010 | ＜0.00006 | <0.004 | ＜0.00007 | ＜0.0001 | <0.002 | 0.2 | 1.39 | <0.001 | 0.0141 | 0.00376 | 0.0077 | <0.00012 | 0.4 | 0.0051 | 0.0074 | 0.0248 | ＜5 | ＜0.5 | 无 | 无 | 7.33 | 0.0337 | ＜0.0045 | ＜0.0005 | 0.00078 | ＜0.001 | 11.9 | 13.9 | 92 | 50.4 | 0.42 | 0.04 | ＜0.02 | ＜0.03 | 0.52 | 0.58 | ＜0.0004 | <0.00021 | <0.002 | <0.050 | 1.5 | 合格
20 | 深水龙华水务集团有限公司龙华分公司 | 龙华茜坑水厂 | ①五工业区 | 2025-03-05 | 未检出 | 未检出 | 未检出 | 未检出 | ＜0.0010 | ＜0.00006 | <0.004 | ＜0.00007 | ＜0.0001 | <0.002 | 0.2 | 1.48 | <0.001 | 0.00895 | 0.00408 | 0.00613 | <0.00012 | 0.29 | 0.0039 | 0.0066 | 0.0281 | ＜5 | ＜0.5 | 无 | 无 | 7.27 | 0.058 | ＜0.0045 | ＜0.0005 | 0.00061 | ＜0.001 | 7.4 | 15.4 | 92 | 66.5 | 0.44 | 0.04 | ＜0.02 | ＜0.03 | 0.84 | 0.89 | ＜0.0004 | <0.00021 | <0.002 | <0.050 | 1.9 | 合格
21 | 深水龙华水务集团有限公司布龙分公司 | 红木山水厂 | ②惠鑫公寓 | 2025-03-28 | 未检出 | 未检出 | 未检出 | 未检出 | ＜0.0010 | ＜0.00006 | <0.004 | ＜0.00007 | ＜0.0001 | <0.002 | 0.2 | 1.56 | <0.001 | 0.0142 | 0.00426 | 0.00703 | <0.00012 | 0.4 | <0.0020 | <0.0010 | ＜0.005 | ＜5 | ＜0.5 | 无 | 无 | 7.31 | 0.03 | ＜0.0045 | ＜0.0005 | 0.0008 | ＜0.001 | 8.6 | 19.6 | 154 | 49.8 | 0.78 | 0.03 | ＜0.02 | ＜0.03 | 0.6 | 0.76 | ＜0.0004 | <0.00021 | <0.002 | <0.050 | 1.8 | 合格
22 | 深圳市深水龙岗水务集团有限公司龙城分公司 | 獭湖水厂 | ①龙东村委 | 2025-03-20 | 未检出 | 未检出 | 未检出 | 未检出 | ＜0.0010 | ＜0.00006 | <0.004 | ＜0.00007 | ＜0.0001 | <0.002 | 0.2 | 0.61 | <0.001 | 0.0087 | 0.00296 | 0.00449 | <0.00012 | 0.25 | 0.0069 | 0.01 | 0.0389 | ＜5 | ＜0.5 | 无 | 无 | 7.24 | 0.0472 | ＜0.0045 | ＜0.0005 | 0.00023 | ＜0.001 | 9.3 | 6.9 | 112 | 44.3 | 0.55 | 0.05 | ＜0.02 | ＜0.03 | 0.74 | 0.83 | ＜0.0004 | <0.00021 | <0.002 | <0.050 | 1.5 | 合格
23 |  | 中心城水厂 | ①余岭山庄 | 2025-03-20 | 未检出 | 未检出 | 未检出 | 未检出 | ＜0.0010 | ＜0.00006 | <0.004 | ＜0.00007 | ＜0.0001 | <0.002 | 0.2 | 1.14 | <0.001 | 0.00653 | 0.00241 | 0.00431 | <0.00012 | 0.2 | 0.0058 | 0.0067 | 0.0391 | ＜5 | ＜0.5 | 无 | 无 | 7.25 | 0.0312 | ＜0.0045 | ＜0.0005 | 0.00045 | ＜0.001 | 10.5 | 12.5 | 107 | 54.6 | 0.36 | 0.03 | ＜0.02 | ＜0.03 | 0.8 | 0.86 | ＜0.0004 | <0.00021 | <0.002 | <0.050 | 1.9 | 合格
24 |  | 猫仔岭水厂 | — | — | — | — | — | — | — | — | — | — | — | — | — | — | — | — | — | — | — | — | — | — | — | — | — | — | — | — | — | — | — | — | — | — | — | — | — | — | — | — | — | — | — | — | — | — | — | — | —
25 | 深圳市布吉供水有限公司 | 沙湾一水厂 | ①中城康桥 | 2025-03-13 | 未检出 | 未检出 | 未检出 | 未检出 | ＜0.0010 | ＜0.00006 | <0.004 | ＜0.00007 | ＜0.0001 | <0.002 | 0.2 | 1.19 | <0.001 | 0.00699 | 0.00316 | 0.00518 | <0.00012 | 0.23 | 0.0041 | 0.0064 | 0.0366 | ＜5 | ＜0.5 | 无 | 无 | 7.22 | 0.0352 | 0.0048 | ＜0.0005 | 0.00026 | 0.02 | 8.7 | 12.5 | 87 | 49 | 0.67 | 0.04 | ＜0.02 | ＜0.03 | 0.62 | 0.77 | ＜0.0004 | <0.00021 | <0.002 | <0.050 | 1.4 | 合格
26 |  | 沙湾二水厂 | ②吉星花园 | 2025-03-13 | 未检出 | 未检出 | 未检出 | 未检出 | ＜0.0010 | ＜0.00006 | <0.004 | ＜0.00007 | ＜0.0001 | <0.002 | 0.2 | 1.25 | <0.001 | 0.0099 | 0.00342 | 0.00608 | <0.00012 | 0.3 | 0.0053 | 0.0073 | 0.0357 | ＜5 | ＜0.5 | 无 | 无 | 7.2 | 0.0272 | ＜0.0045 | ＜0.0005 | 0.00021 | 0.01 | 8.7 | 12.5 | 105 | 54.6 | 0.48 | 0.05 | ＜0.02 | ＜0.03 | 0.55 | 0.72 | ＜0.0004 | <0.00021 | <0.002 | <0.050 | 1.1 | 合格
27 |  | 坂雪岗水厂 | ②象角塘 | 2025-03-07 | 未检出 | 未检出 | 未检出 | 未检出 | ＜0.0010 | ＜0.00006 | <0.004 | ＜0.00007 | ＜0.0001 | <0.002 | 0.2 | 1.52 | <0.001 | 0.00657 | 0.00244 | 0.00454 | <0.00012 | 0.21 | 0.0069 | 0.009 | 0.0369 | ＜5 | ＜0.5 | 无 | 无 | 7.31 | 0.0189 | ＜0.0045 | ＜0.0005 | ＜0.00009 | ＜0.001 | 8.8 | 13.8 | 112 | 52.8 | 0.77 | 0.04 | ＜0.02 | ＜0.03 | 0.71 | 0.76 | ＜0.0004 | <0.00021 | <0.002 | <0.050 | 1.5 | 合格
28 | 深圳市龙岗坪地供水有限公司 | 坪地水厂 | ①坪西高桥自然村 | 2025-03-05 | 未检出 | 未检出 | 未检出 | 未检出 | ＜0.0010 | ＜0.00006 | <0.004 | ＜0.00007 | ＜0.0001 | <0.002 | 0.1 | 0.24 | <0.001 | 0.00375 | 0.00471 | 0.00456 | 0.00073 | 0.19 | 0.0065 | 0.0101 | 0.0225 | ＜5 | ＜0.5 | 无 | 无 | 7.14 | 0.002 | ＜0.0045 | ＜0.0005 | 0.0003 | ＜0.001 | 7.9 | 3.92 | 94 | 50.4 | 0.59 | 0.04 | ＜0.02 | ＜0.03 | 0.14 | 0.27 | ＜0.0004 | <0.00021 | <0.002 | <0.050 | 2.8 | 合格
29 | 深圳市平湖自来水有限公司 | 苗坑水厂 | ①洋坑路 | 2025-03-05 | 未检出 | 未检出 | 未检出 | 未检出 | ＜0.0010 | ＜0.00006 | <0.004 | ＜0.00007 | ＜0.0001 | <0.002 | 0.2 | 1.5 | <0.001 | 0.00655 | 0.00317 | 0.00518 | <0.00012 | 0.23 | 0.0047 | 0.0061 | 0.0249 | ＜5 | ＜0.5 | 无 | 无 | 7.16 | ＜0.0012 | ＜0.0045 | ＜0.0005 | 0.00078 | ＜0.001 | 11.3 | 15.1 | 106 | 48.4 | 0.33 | 0.04 | ＜0.02 | ＜0.03 | 0.71 | 0.81 | ＜0.0004 | <0.00021 | <0.002 | <0.050 | 1.8 | 合格
30 |  | 鹅公岭水厂 | — | — | — | — | — | — | — | — | — | — | — | — | — | — | — | — | — | — | — | — | — | — | — | — | — | — | — | — | — | — | — | — | — | — | — | — | — | — | — | — | — | — | — | — | — | — | — | — | —
31 | 深圳市横岗自来水有限公司 | 南坑水厂 | ①228工业区 | 2025-03-11 | 未检出 | 未检出 | 未检出 | 未检出 | ＜0.0010 | ＜0.00006 | <0.004 | ＜0.00007 | ＜0.0001 | <0.002 | 0.2 | 0.53 | <0.001 | 0.00702 | 0.0033 | 0.00496 | <0.00012 | 0.23 | 0.0045 | 0.008 | 0.0299 | ＜5 | ＜0.5 | 无 | 无 | 7.26 | 0.0368 | ＜0.0045 | ＜0.0005 | 0.00012 | 0.005 | 10.6 | 11.2 | 136 | 64.5 | 0.61 | 0.03 | ＜0.02 | ＜0.03 | 0.54 | 0.7 | ＜0.0004 | <0.00021 | <0.002 | <0.050 | 0.9 | 合格
32 |  | 荷坳水厂 | — | — | — | — | — | — | — | — | — | — | — | — | — | — | — | — | — | — | — | — | — | — | — | — | — | — | — | — | — | — | — | — | — | — | — | — | — | — | — | — | — | — | — | — | — | — | — | — | —
33 |  | 塘坑水厂 | — | — | — | — | — | — | — | — | — | — | — | — | — | — | — | — | — | — | — | — | — | — | — | — | — | — | — | — | — | — | — | — | — | — | — | — | — | — | — | — | — | — | — | — | — | — | — | — | —
34 | 深圳市深水光明水务有限公司 | 甲子塘水厂 | ①塘家村 | 2025-03-20 | 未检出 | 未检出 | 未检出 | 未检出 | ＜0.0010 | ＜0.00006 | <0.004 | ＜0.00007 | ＜0.0001 | <0.002 | 0.2 | 1.45 | <0.001 | 0.00452 | 0.00241 | 0.00332 | <0.00012 | 0.15 | 0.0072 | 0.0131 | 0.034 | ＜5 | ＜0.5 | 无 | 无 | 7.34 | 0.0543 | ＜0.0045 | ＜0.0005 | 0.00036 | 0.001 | 10.7 | 28.9 | 231 | 174 | 0.32 | 0.03 | ＜0.02 | ＜0.03 | 0.67 | 0.78 | ＜0.0004 | <0.00021 | <0.002 | <0.050 | 1.6 | 合格
35 |  | 光明水厂 | ①光明区第三办事处 | 2025-03-20 | 未检出 | 未检出 | 未检出 | 未检出 | ＜0.0010 | ＜0.00006 | <0.004 | ＜0.00007 | ＜0.0001 | <0.002 | 0.2 | 1.46 | <0.001 | 0.00451 | 0.00266 | 0.00364 | <0.00012 | 0.16 | 0.0055 | 0.0069 | 0.0324 | ＜5 | ＜0.5 | 无 | 无 | 7.15 | 0.0522 | ＜0.0045 | ＜0.0005 | 0.00033 | 0.002 | 7.8 | 28.9 | 219 | 157 | 0.52 | 0.02 | ＜0.02 | ＜0.03 | 0.53 | 0.65 | ＜0.0004 | <0.00021 | <0.002 | <0.050 | 2.3 | 合格
36 |  | 上村水厂 | ②上村 | 2025-03-20 | 未检出 | 未检出 | 未检出 | 未检出 | ＜0.0010 | ＜0.00006 | <0.004 | ＜0.00007 | ＜0.0001 | <0.002 | 0.2 | 1.37 | <0.001 | 0.00905 | 0.00286 | 0.00487 | <0.00012 | 0.26 | 0.0076 | 0.0079 | 0.0454 | ＜5 | ＜0.5 | 无 | 无 | 7.15 | 0.0782 | ＜0.0045 | ＜0.0005 | 0.00038 | 0.002 | 9.4 | 28.9 | 217 | 158 | 0.61 | 0.05 | ＜0.02 | ＜0.03 | 0.67 | 0.75 | ＜0.0004 | <0.00021 | <0.002 | <0.050 | 2.2 | 合格
37 | 深圳市坪山自来水有限公司 | 塘岭水厂 | — | — | — | — | — | — | — | — | — | — | — | — | — | — | — | — | — | — | — | — | — | — | — | — | — | — | — | — | — | — | — | — | — | — | — | — | — | — | — | — | — | — | — | — | — | — | — | — | —
38 |  | 三洲田水厂 | — | — | — | — | — | — | — | — | — | — | — | — | — | — | — | — | — | — | — | — | — | — | — | — | — | — | — | — | — | — | — | — | — | — | — | — | — | — | — | — | — | — | — | — | — | — | — | — | —
39 |  | 田心水厂 | ①消防 | 2025-03-03 | 未检出 | 未检出 | 未检出 | 未检出 | ＜0.0010 | ＜0.00006 | <0.004 | ＜0.00007 | ＜0.0001 | <0.002 | 0.2 | 0.8 | <0.001 | 0.00643 | 0.00155 | 0.00366 | <0.00012 | 0.18 | <0.0020 | 0.0016 | 0.0293 | ＜5 | ＜0.5 | 无 | 无 | 7.31 | 0.0275 | ＜0.0045 | ＜0.0005 | 0.00042 | ＜0.001 | 9.3 | 6.03 | 87 | 27 | 0.65 | 0.05 | ＜0.02 | ＜0.03 | 0.77 | 0.82 | ＜0.0004 | <0.00021 | <0.002 | <0.050 | 2.5 | 合格
40 |  | 沙湖水厂 | ②深业 | 2025-03-03 | 未检出 | 未检出 | 未检出 | 未检出 | ＜0.0010 | ＜0.00006 | <0.004 | ＜0.00007 | ＜0.0001 | <0.002 | 0.2 | 0.79 | <0.001 | 0.00791 | 0.002 | 0.0049 | <0.00012 | 0.23 | 0.0046 | 0.0049 | 0.0222 | ＜5 | ＜0.5 | 无 | 无 | 7.26 | 0.0335 | ＜0.0045 | ＜0.0005 | 0.00043 | ＜0.001 | 10.6 | 6.09 | 79 | 28 | 0.49 | 0.06 | ＜0.02 | ＜0.03 | 0.64 | 0.79 | ＜0.0004 | <0.00021 | <0.002 | <0.050 | 1.8 | 合格
41 | 深圳市坑梓自来水有限公司 | 坑梓水厂 | ①老坑 | 2025-03-03 | 未检出 | 未检出 | 未检出 | 未检出 | ＜0.0010 | ＜0.00006 | <0.004 | ＜0.00007 | ＜0.0001 | <0.002 | 0.2 | 0.78 | <0.001 | 0.0045 | 0.00296 | 0.00368 | <0.00012 | 0.17 | 0.0049 | 0.0058 | 0.0283 | ＜5 | ＜0.5 | 无 | 无 | 7.28 | 0.0043 | ＜0.0045 | ＜0.0005 | 0.00013 | ＜0.001 | 11.6 | 7.02 | 79 | 34.3 | 0.68 | 0.04 | ＜0.02 | ＜0.03 | 0.65 | 0.66 | ＜0.0004 | <0.00021 | <0.002 | <0.050 | 2.6 | 合格
42 | 深圳市大工业区水务有限公司 | 大工业区水厂 | ①高先电子* | 2025-03-03 | 未检出 | 未检出 | 未检出 | 未检出 | ＜0.0010 | ＜0.00006 | <0.004 | ＜0.00007 | ＜0.0001 | <0.002 | 0.2 | 0.8 | <0.001 | 0.00173 | <0.00005 | <0.00008 | <0.00012 | 0.03 | <0.0020 | 0.0018 | 0.165（亚氯酸盐） | ＜5 | ＜0.5 | 无 | 无 | 7.17 | 0.0039 | ＜0.0045 | ＜0.0005 | 0.00032 | ＜0.001 | 10.7 | 6.9 | 87 | 35.9 | 0.69 | 0.03 | ＜0.02 | ＜0.03 | 0.14 | 0.1 | ＜0.0004 | <0.00021 | <0.002 | <0.050 | 2 | 合格
43 | 中广核环保产业有限公司 | 大亚湾核电水厂 | ①山海花园 | 2025-03-07 | 未检出 | 未检出 | 未检出 | 未检出 | ＜0.0010 | ＜0.00006 | <0.004 | ＜0.00007 | ＜0.0001 | <0.002 | 0.2 | 1.52 | <0.001 | 0.0153 | 0.00153 | 0.00623 | <0.00012 | 0.37 | 0.0071 | 0.0139 | 0.0645 | ＜5 | ＜0.5 | 无 | 无 | 7.17 | 0.0025 | 0.0095 | ＜0.0005 | 0.00084 | ＜0.001 | 7.6 | 13.7 | 82 | 28.2 | 0.6 | 0.03 | ＜0.02 | ＜0.03 | 0.54 | 0.66 | ＜0.0004 | <0.00021 | <0.002 | <0.050 | 2.4 | 合格
44 | 深圳市大鹏新区自来水公司 | 庙角岭水厂 | ①金业路 | 2025-03-07 | 未检出 | 未检出 | 未检出 | 未检出 | ＜0.0010 | ＜0.00006 | <0.004 | ＜0.00007 | ＜0.0001 | <0.002 | 0.2 | 0.62 | <0.001 | 0.00478 | 0.00119 | 0.00268 | <0.00012 | 0.14 | 0.0056 | 0.0109 | 0.0217 | ＜5 | ＜0.5 | 无 | 无 | 7.15 | 0.0365 | ＜0.0045 | ＜0.0005 | ＜0.00009 | ＜0.001 | 9.3 | 5.86 | 96 | 34.9 | 0.38 | 0.05 | ＜0.02 | ＜0.03 | 0.5 | 0.56 | ＜0.0004 | <0.00021 | <0.002 | <0.050 | 1.5 | 合格
45 |  | 盐灶水厂 | — | — | — | — | — | — | — | — | — | — | — | — | — | — | — | — | — | — | — | — | — | — | — | — | — | — | — | — | — | — | — | — | — | — | — | — | — | — | — | — | — | — | — | — | — | — | — | — | —
46 |  | 鹏城水厂 | ①鹏城老街 | 2025-03-07 | 未检出 | 未检出 | 未检出 | 未检出 | ＜0.0010 | ＜0.00006 | <0.004 | ＜0.00007 | ＜0.0001 | <0.002 | 0.1 | ＜0.15 | <0.001 | 0.0066 | 0.00252 | 0.0047 | <0.00012 | 0.21 | 0.0052 | 0.0077 | 0.0198 | ＜5 | ＜0.5 | 无 | 无 | 7.21 | 0.0409 | ＜0.0045 | 0.0051 | ＜0.00009 | ＜0.001 | 9.8 | 2.27 | 117 | 56.8 | 0.91 | 0.05 | ＜0.02 | ＜0.03 | 0.58 | 0.68 | ＜0.0004 | <0.00021 | <0.002 | <0.050 | 1.4 | 合格
47 | 深圳市南澳供水有限公司 | 南澳水厂 | ①水头沙 | 2025-03-20 | 未检出 | 未检出 | 未检出 | 未检出 | ＜0.0010 | ＜0.00006 | <0.004 | ＜0.00007 | ＜0.0001 | <0.002 | 0.1 | ＜0.15 | <0.001 | 0.00685 | 0.00325 | 0.00541 | <0.00012 | 0.24 | 0.0055 | 0.0068 | 0.0261 | ＜5 | ＜0.5 | 无 | 无 | 7.32 | 0.003 | ＜0.0045 | ＜0.0005 | ＜0.00009 | 0.002 | 9.2 | 2.23 | 96 | 20 | 0.52 | 0.03 | ＜0.02 | ＜0.03 | 0.21 | 0.28 | ＜0.0004 | <0.00021 | <0.002 | <0.050 | 2.1 | 合格
48 |  | 西涌水厂 | ①东涌 | 2025-03-20 | 未检出 | 未检出 | 未检出 | 未检出 | ＜0.0010 | ＜0.00006 | <0.004 | ＜0.00007 | ＜0.0001 | <0.002 | 0.1 | ＜0.15 | <0.001 | 0.00915 | 0.00291 | 0.00594 | <0.00012 | 0.28 | 0.0069 | 0.0095 | 0.0453 | ＜5 | ＜0.5 | 无 | 无 | 7.24 | 0.0391 | 0.0278 | ＜0.0005 | 0.00024 | 0.008 | 10.5 | 2.21 | 91 | 20.6 | 0.36 | 0.04 | ＜0.02 | ＜0.03 | 0.7 | 0.8 | ＜0.0004 | <0.00021 | <0.002 | <0.050 | 2 | 合格
备注：1、采样和检测时间为2025年03月。
2、出厂水和管网水执行GB 5749-2022《生活饮用水卫生标准》。
3、有*的表示水厂消毒方式二氧化氯消毒，表中显示数据为二氧化氯检测结果，GB 5749-2022规定出厂水中二氧化氯为0.1mg/L－0.8mg/L，管网末稍水中二氧化氯为0.02mg/L~0.8mg/L。
4、有①的表示该管网水为市政管网水，有②的表示该管网水为用户龙头水端，有③的表示该管网水为二次供水进水。
5、有—的表示该水厂暂停供水。