## 市级水厂出厂水
深圳市2026年03月供水水质检测结果汇总表
序号 | 水司名称 | 类别 | 出厂水
|  | 项目 | 采样日期 | 总大肠菌群（CFU/100mL） | 耐热大肠菌群（CFU/100mL） | 大肠埃希氏菌（CFU/100mL） | 菌落总数（CFU/mL） | 砷（mg/L） | 镉（mg/L） | 六价铬(mg/L) | 铅（mg/L） | 汞（mg/L） | 氰化物(mg/L) | 氟化物(mg/L) | 硝酸盐（以N计）(mg/L) | 亚硝酸盐（以N计）(mg/L) | 三氯甲烷 （mg/L） | 二氯一溴甲烷 （mg/L） | 一氯二溴甲烷 （mg/L） | 三溴甲烷 （ mg/L） | 三卤甲烷 | 二氯乙酸 （mg/L） | 三氯乙酸 （mg/L） | 氯酸盐 （mg/L） | 色度（铂钴色度单位） | 浑浊度(NTU) | 臭和味 | 肉眼可见物 | pH值（无量纲） | 铝（mg/L） | 铁（mg/L） | 锰（mg/L） | 铜（mg/L） | 锌（mg/L） | 氯化物(mg/L) | 硫酸盐(mg/L) | 溶解性总固体(mg/L) | 总硬度(mg/L) | 高锰酸盐指数（以O2计）(mg/L) | 氨（以N计）(mg/L) | 总α放射性(Bq/L) | 总β放射性(Bq/L) | 游离氯(mg/L) | 总氯(mg/L) | 贾第鞭毛虫（个/10L） | 隐孢子虫（个/10L） | 锑（mg/L） | 钡（mg/L） | 铍（mg/L） | 硼（mg/L） | 钼（mg/L） | 镍（mg/L） | 银（mg/L） | 铊（mg/L） | 硒（mg/L） | 高氯酸盐（mg/L） | 二氯甲烷（mg/L） | 1,1,1-三氯乙烷（mg/L） | 1,2-二氯乙烷（mg/L） | 四氯化碳 （ mg/L） | 氯乙烯(mg/L) | 1,1-二氯乙烯(mg/L) | 1,2-二氯乙烯(mg/L) | 三氯乙烯(mg/L) | 四氯乙烯(mg/L) | 六氯丁二烯(mg/L) | 苯(mg/L) | 甲苯(mg/L) | 乙苯(mg/L) | 二甲苯(mg/L) | 苯乙烯(mg/L) | 氯苯(mg/L) | 1,2-二氯苯(mg/L) | 1,4-二氯苯(mg/L) | 三氯苯(mg/L) | 六氯苯（mg/L） | 六六六(mg/L) | 七氯(mg/L) | 马拉硫磷（mg/L） | 乐果(mg/L) | 对硫磷(mg/L) | 灭草松（mg/L） | 甲基对硫磷（mg/L） | 百菌清(mg/L) | 呋喃丹(mg/L) | γ-六六六(mg/L) | 毒死蜱(mg/L) | 草甘膦(mg/L) | 敌敌畏(mg/L) | 莠去津(mg/L) | 溴氰菊酯(mg/L) | 2,4-滴(mg/L) | 滴滴涕(mg/L) | 敌百虫(mg/L) | 乙草胺（mg/L） | 五氯酚(mg/L) | 2,4,6-三氯酚（mg/L） | 苯并[a]芘(mg/L) | 邻苯二甲酸二(2-乙基己基)酯(mg/L) | 丙烯酰胺(mg/L) | 环氧氯丙烷(mg/L) | 微囊藻毒素-LR(mg/L) | 碘化物(mg/L) | 氯化氰(mg/L) | 亚硝基二甲胺(mg/L) | 钠（mg/L） | 硫化物(mg/L) | 挥发酚类(mg/L) | 阴离子合成洗涤剂(mg/L) | 总有机碳(mg/L) | 2-甲基异莰醇（mg/L） | 土臭素（mg/L） | 三氯乙醛(mg/L) | 评价
|  | 标准限值（DB 4403/T 60-2020） |  | 不得检出 | 不得检出 | 不得检出 | ≤50 | ≤0.01 | ≤0.003 | ≤0.05 | ≤0.01 | ≤0.0001 | ≤0.01 | ≤0.8 | ≤10 | ≤0.1 | ≤0.06 | ≤0.03 | ≤0.06 | ≤0.08 | 各种化合物实测浓度与各自限值比值之和不超过1 | ≤0.025 | ≤0.03 | ≤0.6 | ≤10 | ≤0.5 | 无异臭、异味 | 无 | 6.5-8.5 | ≤0.2 | ≤0.2 | ≤0.05 | ≤1.0 | ≤1.0 | ≤200 | ≤250 | ≤500 | ≤250 | ≤2 | ≤0.5 | ≤0.5（指导值） | ≤1（指导值） | 0.3－2 | 0.5-2 | ＜1 | ＜1 | ≤0.005 | ≤0.7 | ≤0.002 | ≤0.5 | ≤0.07 | ≤0.02 | ≤0.05 | ≤0.0001 | ≤0.01 | ≤0.07 | ≤0.005 | ≤0.2 | ≤0.003 | ≤0.002 | ≤0.0003 | ≤0.007 | ≤0.05 | ≤0.005 | ≤0.005 | ≤0.0006 | ≤0.001 | ≤0.4 | ≤0.3 | ≤0.4 | ≤0.02 | ≤0.1 | ≤0.6 | ≤0.075 | ≤0.02 | ≤0.001 | ≤0.005 | ≤0.0004 | ≤0.05 | ≤0.006 | ≤0.003 | ≤0.2 | ≤0.02 | ≤0.01 | ≤0.005 | ≤0.0002 | ≤0.003 | ≤0.7 | ≤0.001 | ≤0.002 | ≤0.02 | ≤0.03 | ≤0.001 | ≤0.005 | ≤0.0003 | ≤0.001 | ≤0.1 | ≤0.00001 | ≤0.006 | ≤0.0001 | ≤0.0001 | ≤0.001 | ≤0.1 | ≤0.01 | ≤0.0001 | ≤200 | ≤0.02 | ≤0.002 | ≤0.2 | ≤3 | ≤0.00001 | ≤0.00001 | ≤0.01
水厂名称
1 | 深圳市水务 （集团）有 限公司 | 沙头角水厂 | 2026-03-02 | 未检出 | 未检出 | 未检出 | 未检出 | ＜0.0010 | ＜0.00006 | <0.004 | ＜0.00007 | ＜0.0001 | <0.002 | 0.2 | 1.02 | <0.001 | 0.00669 | 0.00324 | 0.00053 | ＜0.00012 | 0.23 | ＜0.0037 | ＜0.0044 | 0.0428 | ＜5 | ＜0.5 | 无 | 无 | 7.38 | 0.0209 | ＜0.0045 | ＜0.0005 | ＜0.00009 | ＜0.001 | 12.6 | 11 | 81 | 41.3 | 0.76 | <0.02 | ＜0.02 | ＜0.03 | 0.74 | 0.83 | ＜0.1 | ＜0.1 | ＜0.0005 | 0.0156 | ＜0.00003 | 0.057 | 0.00071 | 0.003 | ＜0.00009 | ＜0.00001 | ＜0.0004 | ＜0.007 | <0.00003 | <0.00008 | <0.00006 | <0.00021 | <0.00017 | <0.00012 | <0.00012 | <0.00019 | <0.00014 | <0.00011 | <0.00004 | <0.00011 | <0.00006 | <0.00013 | <0.00004 | <0.00004 | <0.00003 | <0.00003 | ＜0.000020 | <0.00013 | <0.00031 | <0.0002 | <0.0001 | <0.0001 | <0.0001 | <0.0005 | <0.0001 | <0.00012 | <0.000125 | <0.00015 | <0.002 | ＜0.15 | <0.00005 | <0.0005 | <0.00101 | <0.00015 | <0.00002 | <0.00014 | <0.00002 | <0.00099 | <0.00004 | <0.000010 | <0.00041 | <0.00005 | <0.00006 | <0.00006 | ＜0.025 | <0.01 | <0.0000099 | 13.2 | <0.02 | <0.002 | <0.050 | 1 | <0.0000068 | <0.0000048 | <0.0002 | 合格
2 |  | 盐田港水厂 | 2026-03-02 | 未检出 | 未检出 | 未检出 | 未检出 | ＜0.0010 | ＜0.00006 | <0.004 | ＜0.00007 | ＜0.0001 | <0.002 | 0.2 | 0.9 | <0.001 | 0.00233 | 0.00187 | 0.001 | ＜0.00012 | 0.12 | ＜0.0037 | ＜0.0044 | 0.0524 | ＜5 | ＜0.5 | 无 | 无 | 7.29 | 0.0092 | ＜0.0045 | ＜0.0005 | ＜0.00009 | ＜0.001 | 16.2 | 6.73 | 65 | 47.2 | 0.88 | <0.02 | ＜0.02 | ＜0.03 | 0.86 | 0.94 | ＜0.1 | ＜0.1 | ＜0.0005 | 0.0142 | ＜0.00003 | 0.047 | 9e-05 | 0.0007 | ＜0.00009 | ＜0.00001 | ＜0.0004 | ＜0.007 | <0.00003 | <0.00008 | <0.00006 | <0.00021 | <0.00017 | <0.00012 | <0.00012 | <0.00019 | <0.00014 | <0.00011 | <0.00004 | <0.00011 | <0.00006 | <0.00013 | <0.00004 | <0.00004 | <0.00003 | <0.00003 | ＜0.000020 | <0.00013 | <0.00031 | <0.0002 | <0.0001 | <0.0001 | <0.0001 | <0.0005 | <0.0001 | <0.00012 | <0.000125 | <0.00015 | <0.002 | ＜0.15 | <0.00005 | <0.0005 | <0.00101 | <0.00015 | <0.00002 | <0.00014 | <0.00002 | <0.00099 | <0.00004 | <0.000010 | <0.00041 | <0.00005 | <0.00006 | <0.00006 | ＜0.025 | <0.01 | <0.0000099 | 12.8 | <0.02 | <0.002 | <0.050 | <0.5 | <0.0000068 | <0.0000048 | <0.0002 | 合格
3 |  | 东湖水厂 | 2026-03-02 | 未检出 | 未检出 | 未检出 | 未检出 | ＜0.0010 | ＜0.00006 | <0.004 | ＜0.00007 | ＜0.0001 | <0.002 | 0.2 | 0.87 | <0.001 | 0.00155 | 0.00119 | 0.0004 | ＜0.00012 | 0.07 | ＜0.0037 | ＜0.0044 | 0.0668 | ＜5 | ＜0.5 | 无 | 无 | 7.52 | 0.029 | ＜0.0045 | ＜0.0005 | ＜0.00009 | ＜0.001 | 18.4 | 9.99 | 62 | 46.9 | 0.76 | <0.02 | ＜0.02 | ＜0.03 | 0.71 | 0.9 | ＜0.1 | ＜0.1 | ＜0.0005 | 0.0159 | ＜0.00003 | 0.053 | 0.00087 | 0.0026 | ＜0.00009 | ＜0.00001 | ＜0.0004 | ＜0.007 | <0.00003 | <0.00008 | <0.00006 | <0.00021 | <0.00017 | <0.00012 | <0.00012 | <0.00019 | <0.00014 | <0.00011 | <0.00004 | <0.00011 | <0.00006 | <0.00013 | <0.00004 | <0.00004 | <0.00003 | <0.00003 | ＜0.000020 | <0.00013 | <0.00031 | <0.0002 | <0.0001 | <0.0001 | <0.0001 | <0.0005 | <0.0001 | <0.00012 | <0.000125 | <0.00015 | <0.002 | ＜0.15 | <0.00005 | <0.0005 | <0.00101 | <0.00015 | <0.00002 | <0.00014 | <0.00002 | <0.00099 | <0.00004 | <0.000010 | <0.00041 | <0.00005 | <0.00006 | <0.00006 | ＜0.025 | <0.01 | <0.0000099 | 9.63 | <0.02 | <0.002 | <0.050 | <0.5 | <0.0000068 | <0.0000048 | <0.0002 | 合格
4 |  | 梅林水厂 | 2026-03-05 | 未检出 | 未检出 | 未检出 | 未检出 | ＜0.0010 | ＜0.00006 | <0.004 | ＜0.00007 | ＜0.0001 | <0.002 | 0.2 | 1.08 | <0.001 | 0.00336 | 0.00163 | 0.00046 | ＜0.00012 | 0.12 | ＜0.0037 | ＜0.0044 | 0.0253 | ＜5 | ＜0.5 | 无 | 无 | 7.46 | 0.028 | ＜0.0045 | ＜0.0005 | ＜0.00009 | ＜0.001 | 13.8 | 8.18 | 83 | 40.6 | 0.68 | <0.02 | ＜0.02 | ＜0.03 | 0.8 | 0.91 | ＜0.1 | ＜0.1 | ＜0.0005 | 0.0168 | ＜0.00003 | 0.042 | 0.00064 | 0.0022 | ＜0.00009 | ＜0.00001 | ＜0.0004 | ＜0.007 | <0.00003 | <0.00008 | <0.00006 | <0.00021 | <0.00017 | <0.00012 | <0.00012 | <0.00019 | <0.00014 | <0.00011 | <0.00004 | <0.00011 | <0.00006 | <0.00013 | <0.00004 | <0.00004 | <0.00003 | <0.00003 | ＜0.000020 | <0.00013 | <0.00031 | <0.0002 | <0.0001 | <0.0001 | <0.0001 | <0.0005 | <0.0001 | <0.00012 | <0.000125 | <0.00015 | <0.002 | ＜0.15 | <0.00005 | <0.0005 | <0.00101 | <0.00015 | <0.00002 | <0.00014 | <0.00002 | <0.00099 | <0.00004 | <0.000010 | <0.00041 | <0.00005 | <0.00006 | <0.00006 | ＜0.025 | <0.01 | <0.0000099 | 8.24 | <0.02 | <0.002 | <0.050 | <0.5 | <0.0000068 | <0.0000048 | <0.0002 | 合格
5 |  | 笔架山水厂 | 2026-03-05 | 未检出 | 未检出 | 未检出 | 未检出 | ＜0.0010 | ＜0.00006 | <0.004 | ＜0.00007 | ＜0.0001 | <0.002 | 0.2 | 1.14 | <0.001 | 0.0067 | 0.00294 | 0.00092 | ＜0.00012 | 0.22 | ＜0.0037 | ＜0.0044 | 0.0627 | ＜5 | ＜0.5 | 无 | 无 | 7.33 | 0.0316 | ＜0.0045 | ＜0.0005 | ＜0.00009 | ＜0.001 | 7.2 | 8.53 | 93 | 50.5 | 0.55 | <0.02 | ＜0.02 | ＜0.03 | 0.74 | 0.88 | ＜0.1 | ＜0.1 | ＜0.0005 | 0.0183 | ＜0.00003 | 0.039 | 0.00036 | 0.0014 | ＜0.00009 | ＜0.00001 | ＜0.0004 | ＜0.007 | <0.00003 | <0.00008 | <0.00006 | <0.00021 | <0.00017 | <0.00012 | <0.00012 | <0.00019 | <0.00014 | <0.00011 | <0.00004 | <0.00011 | <0.00006 | <0.00013 | <0.00004 | <0.00004 | <0.00003 | <0.00003 | ＜0.000020 | <0.00013 | <0.00031 | <0.0002 | <0.0001 | <0.0001 | <0.0001 | <0.0005 | <0.0001 | <0.00012 | <0.000125 | <0.00015 | <0.002 | ＜0.15 | <0.00005 | <0.0005 | <0.00101 | <0.00015 | <0.00002 | <0.00014 | <0.00002 | <0.00099 | <0.00004 | <0.000010 | <0.00041 | <0.00005 | <0.00006 | <0.00006 | ＜0.025 | <0.01 | <0.0000099 | 9.3 | <0.02 | <0.002 | <0.050 | <0.5 | <0.0000068 | <0.0000048 | <0.0002 | 合格
6 |  | 南山水厂 | 2026-03-02 | 未检出 | 未检出 | 未检出 | 未检出 | ＜0.0010 | ＜0.00006 | <0.004 | ＜0.00007 | ＜0.0001 | <0.002 | 0.2 | 1 | <0.001 | 0.00348 | 0.00236 | 0.00124 | ＜0.00012 | 0.16 | ＜0.0037 | ＜0.0044 | 0.0756 | ＜5 | ＜0.5 | 无 | 无 | 7.39 | 0.0275 | ＜0.0045 | ＜0.0005 | ＜0.00009 | ＜0.001 | 12.5 | 11 | 79 | 50.3 | 0.9 | <0.02 | ＜0.02 | ＜0.03 | 0.78 | 0.92 | ＜0.1 | ＜0.1 | ＜0.0005 | 0.018 | ＜0.00003 | 0.058 | 0.00054 | 0.0015 | ＜0.00009 | ＜0.00001 | ＜0.0004 | ＜0.007 | <0.00003 | <0.00008 | <0.00006 | <0.00021 | <0.00017 | <0.00012 | <0.00012 | <0.00019 | <0.00014 | <0.00011 | <0.00004 | <0.00011 | <0.00006 | <0.00013 | <0.00004 | <0.00004 | <0.00003 | <0.00003 | ＜0.000020 | <0.00013 | <0.00031 | <0.0002 | <0.0001 | <0.0001 | <0.0001 | <0.0005 | <0.0001 | <0.00012 | <0.000125 | <0.00015 | <0.002 | ＜0.15 | <0.00005 | <0.0005 | <0.00101 | <0.00015 | <0.00002 | <0.00014 | <0.00002 | <0.00099 | <0.00004 | <0.000010 | <0.00041 | <0.00005 | <0.00006 | <0.00006 | ＜0.025 | <0.01 | <0.0000099 | 11.6 | <0.02 | <0.002 | <0.050 | 0.7 | <0.0000068 | <0.0000048 | <0.0002 | 合格
7 |  | 大涌水厂 | 2026-03-02 | 未检出 | 未检出 | 未检出 | 未检出 | ＜0.0010 | ＜0.00006 | <0.004 | ＜0.00007 | ＜0.0001 | <0.002 | 0.2 | 0.75 | <0.001 | 0.00512 | 0.00222 | 0.00034 | ＜0.00012 | 0.16 | ＜0.0037 | ＜0.0044 | 0.0397 | ＜5 | ＜0.5 | 无 | 无 | 7.38 | 0.0466 | ＜0.0045 | ＜0.0005 | ＜0.00009 | ＜0.001 | 13.4 | 8.37 | 58 | 45.4 | 0.7 | <0.02 | ＜0.02 | ＜0.03 | 0.72 | 0.88 | ＜0.1 | ＜0.1 | ＜0.0005 | 0.0164 | ＜0.00003 | 0.051 | 0.00062 | 0.001 | ＜0.00009 | ＜0.00001 | ＜0.0004 | ＜0.007 | <0.00003 | <0.00008 | <0.00006 | <0.00021 | <0.00017 | <0.00012 | <0.00012 | <0.00019 | <0.00014 | <0.00011 | <0.00004 | <0.00011 | <0.00006 | <0.00013 | <0.00004 | <0.00004 | <0.00003 | <0.00003 | ＜0.000020 | <0.00013 | <0.00031 | <0.0002 | <0.0001 | <0.0001 | <0.0001 | <0.0005 | <0.0001 | <0.00012 | <0.000125 | <0.00015 | <0.002 | ＜0.15 | <0.00005 | <0.0005 | <0.00101 | <0.00015 | <0.00002 | <0.00014 | <0.00002 | <0.00099 | <0.00004 | <0.000010 | <0.00041 | <0.00005 | <0.00006 | <0.00006 | ＜0.025 | <0.01 | <0.0000099 | 7.89 | <0.02 | <0.002 | <0.050 | <0.5 | <0.0000068 | <0.0000048 | <0.0002 | 合格
8 | 深圳市莲塘供水服务有限公司 | 莲塘水厂 | 2026-03-02 | 未检出 | 未检出 | 未检出 | 未检出 | ＜0.0010 | ＜0.00006 | <0.004 | ＜0.00007 | ＜0.0001 | <0.002 | 0.2 | 0.98 | <0.001 | 0.00111 | 0.00154 | 0.00141 | ＜0.00012 | 0.09 | ＜0.0037 | ＜0.0044 | 0.12 | ＜5 | ＜0.5 | 无 | 无 | 7.32 | 0.032 | ＜0.0045 | ＜0.0005 | 0.00035 | ＜0.001 | 9.4 | 10.6 | 75 | 40 | 0.55 | <0.02 | ＜0.02 | ＜0.03 | 0.38 | 0.54 | ＜0.1 | ＜0.1 | ＜0.0005 | 0.0157 | ＜0.00003 | 0.058 | 0.00061 | 0.0028 | ＜0.00009 | ＜0.00001 | ＜0.0004 | ＜0.007 | <0.00003 | <0.00008 | <0.00006 | <0.00021 | <0.00017 | <0.00012 | <0.00012 | <0.00019 | <0.00014 | <0.00011 | <0.00004 | <0.00011 | <0.00006 | <0.00013 | <0.00004 | <0.00004 | <0.00003 | <0.00003 | ＜0.000020 | <0.00013 | <0.00031 | <0.0002 | <0.0001 | <0.0001 | <0.0001 | <0.0005 | <0.0001 | <0.00012 | <0.000125 | <0.00015 | <0.002 | ＜0.15 | <0.00005 | <0.0005 | <0.00101 | <0.00015 | <0.00002 | <0.00014 | <0.00002 | <0.00099 | <0.00004 | <0.000010 | <0.00041 | <0.00005 | <0.00006 | <0.00006 | ＜0.025 | <0.01 | <0.0000099 | 8.9 | <0.02 | <0.002 | <0.050 | <0.5 | <0.0000068 | <0.0000048 | <0.0002 | 合格
9 | 深圳市深水宝安水务集团有限公司 | 新安水厂 | 2026-03-11 | 未检出 | 未检出 | 未检出 | 未检出 | ＜0.0010 | ＜0.00006 | <0.004 | ＜0.00007 | ＜0.0001 | <0.002 | 0.2 | 0.31 | <0.001 | ＜0.00003 | 0.00078 | 0.00091 | ＜0.00012 | 0.04 | ＜0.0037 | ＜0.0044 | 0.0167 | ＜5 | ＜0.5 | 无 | 无 | 7.39 | 0.0282 | ＜0.0045 | ＜0.0005 | 0.00051 | ＜0.001 | 16.4 | 5.89 | 96 | 72.1 | 0.51 | <0.02 | ＜0.02 | ＜0.03 | 0.84 | 0.9 | ＜0.1 | ＜0.1 | ＜0.0005 | 0.031 | ＜0.00003 | 0.031 | 0.00069 | ＜0.0001 | ＜0.00009 | ＜0.00001 | ＜0.0004 | ＜0.007 | <0.00003 | <0.00008 | <0.00006 | <0.00021 | <0.00017 | <0.00012 | <0.00012 | <0.00019 | <0.00014 | <0.00011 | <0.00004 | <0.00011 | <0.00006 | <0.00013 | <0.00004 | <0.00004 | <0.00003 | <0.00003 | ＜0.000020 | <0.00013 | <0.00031 | <0.0002 | <0.0001 | <0.0001 | <0.0001 | <0.0005 | <0.0001 | <0.00012 | <0.000125 | <0.00015 | <0.002 | ＜0.15 | <0.00005 | <0.0005 | <0.00101 | <0.00015 | <0.00002 | <0.00014 | <0.00002 | <0.00099 | <0.00004 | <0.000010 | <0.00041 | <0.00005 | <0.00006 | <0.00006 | ＜0.025 | <0.01 | <0.0000099 | 7.47 | <0.02 | <0.002 | <0.050 | <0.5 | <0.0000068 | <0.0000048 | <0.0002 | 合格
10 |  | 朱坳水厂 | 2026-03-11 | 未检出 | 未检出 | 未检出 | 未检出 | ＜0.0010 | ＜0.00006 | <0.004 | ＜0.00007 | ＜0.0001 | <0.002 | 0.2 | 0.3 | <0.001 | 0.00034 | 0.00132 | 0.00156 | ＜0.00012 | 0.08 | ＜0.0037 | ＜0.0044 | ＜0.0050 | ＜5 | ＜0.5 | 无 | 无 | 7.29 | 0.038 | ＜0.0045 | ＜0.0005 | 0.00028 | ＜0.001 | 16.9 | 5.94 | 89 | 76.5 | 1.03 | <0.02 | ＜0.02 | ＜0.03 | 0.66 | 0.84 | ＜0.1 | ＜0.1 | ＜0.0005 | 0.0168 | ＜0.00003 | 0.036 | 0.00054 | ＜0.0001 | ＜0.00009 | ＜0.00001 | ＜0.0004 | ＜0.007 | <0.00003 | <0.00008 | <0.00006 | <0.00021 | <0.00017 | <0.00012 | <0.00012 | <0.00019 | <0.00014 | <0.00011 | <0.00004 | <0.00011 | <0.00006 | <0.00013 | <0.00004 | <0.00004 | <0.00003 | <0.00003 | ＜0.000020 | <0.00013 | <0.00031 | <0.0002 | <0.0001 | <0.0001 | <0.0001 | <0.0005 | <0.0001 | <0.00012 | <0.000125 | <0.00015 | <0.002 | ＜0.15 | <0.00005 | <0.0005 | <0.00101 | <0.00015 | <0.00002 | <0.00014 | <0.00002 | <0.00099 | <0.00004 | <0.000010 | <0.00041 | <0.00005 | <0.00006 | <0.00006 | ＜0.025 | <0.01 | <0.0000099 | 7.18 | <0.02 | <0.002 | <0.050 | <0.5 | <0.0000068 | <0.0000048 | <0.0002 | 合格
11 |  | 凤凰水厂 | 2026-03-11 | 未检出 | 未检出 | 未检出 | 未检出 | ＜0.0010 | ＜0.00006 | <0.004 | ＜0.00007 | ＜0.0001 | <0.002 | 0.1 | 0.71 | <0.001 | 0.00063 | 0.00126 | 0.00076 | ＜0.00012 | 0.07 | ＜0.0037 | ＜0.0044 | 0.017 | ＜5 | ＜0.5 | 无 | 无 | 7.38 | 0.022 | ＜0.0045 | ＜0.0005 | 0.00127 | ＜0.001 | 17.4 | 14.5 | 190 | 114 | 0.82 | <0.02 | ＜0.02 | ＜0.03 | 0.66 | 0.8 | ＜0.1 | ＜0.1 | ＜0.0005 | 0.0295 | ＜0.00003 | 0.019 | 0.00051 | 0.0018 | ＜0.00009 | ＜0.00001 | ＜0.0004 | ＜0.007 | <0.00003 | <0.00008 | <0.00006 | <0.00021 | <0.00017 | <0.00012 | <0.00012 | <0.00019 | <0.00014 | <0.00011 | <0.00004 | <0.00011 | <0.00006 | <0.00013 | <0.00004 | <0.00004 | <0.00003 | <0.00003 | ＜0.000020 | <0.00013 | <0.00031 | <0.0002 | <0.0001 | <0.0001 | <0.0001 | <0.0005 | <0.0001 | <0.00012 | <0.000125 | <0.00015 | <0.002 | ＜0.15 | <0.00005 | <0.0005 | <0.00101 | <0.00015 | <0.00002 | <0.00014 | <0.00002 | <0.00099 | <0.00004 | <0.000010 | <0.00041 | <0.00005 | <0.00006 | <0.00006 | ＜0.025 | <0.01 | <0.0000099 | 8.26 | <0.02 | <0.002 | <0.050 | <0.5 | <0.0000068 | <0.0000048 | <0.0002 | 合格
12 |  | 立新水厂 | 2026-03-11 | 未检出 | 未检出 | 未检出 | 未检出 | ＜0.0010 | ＜0.00006 | <0.004 | ＜0.00007 | ＜0.0001 | <0.002 | 0.1 | 0.74 | <0.001 | 0.00213 | 0.00205 | 0.00116 | ＜0.00012 | 0.12 | ＜0.0037 | ＜0.0044 | 0.023 | ＜5 | ＜0.5 | 无 | 无 | 7.33 | 0.0366 | 0.0052 | ＜0.0005 | 0.00038 | ＜0.001 | 8 | 15 | 308 | 126 | 0.46 | <0.02 | ＜0.02 | ＜0.03 | 0.79 | 0.88 | ＜0.1 | ＜0.1 | ＜0.0005 | 0.0288 | ＜0.00003 | 0.019 | 0.00083 | 0.0029 | ＜0.00009 | ＜0.00001 | ＜0.0004 | ＜0.007 | <0.00003 | <0.00008 | <0.00006 | <0.00021 | <0.00017 | <0.00012 | <0.00012 | <0.00019 | <0.00014 | <0.00011 | <0.00004 | <0.00011 | <0.00006 | <0.00013 | <0.00004 | <0.00004 | <0.00003 | <0.00003 | ＜0.000020 | <0.00013 | <0.00031 | <0.0002 | <0.0001 | <0.0001 | <0.0001 | <0.0005 | <0.0001 | <0.00012 | <0.000125 | <0.00015 | <0.002 | ＜0.15 | <0.00005 | <0.0005 | <0.00101 | <0.00015 | <0.00002 | <0.00014 | <0.00002 | <0.00099 | <0.00004 | <0.000010 | <0.00041 | <0.00005 | <0.00006 | <0.00006 | ＜0.025 | <0.01 | <0.0000099 | 8.95 | <0.02 | <0.002 | <0.050 | <0.5 | <0.0000068 | <0.0000048 | <0.0002 | 合格
13 |  | 长流陂水厂 | 2026-03-11 | 未检出 | 未检出 | 未检出 | 未检出 | ＜0.0010 | ＜0.00006 | <0.004 | ＜0.00007 | ＜0.0001 | <0.002 | 0.1 | 0.76 | <0.001 | 0.00072 | 0.00133 | 0.00075 | ＜0.00012 | 0.07 | ＜0.0037 | ＜0.0044 | 0.0199 | ＜5 | ＜0.5 | 无 | 无 | 7.29 | 0.0435 | ＜0.0045 | ＜0.0005 | ＜0.00009 | ＜0.001 | 12.6 | 15.9 | 248 | 144 | 0.54 | <0.02 | ＜0.02 | ＜0.03 | 0.72 | 0.93 | ＜0.1 | ＜0.1 | ＜0.0005 | 0.0324 | ＜0.00003 | 0.019 | 0.00024 | 0.0011 | ＜0.00009 | ＜0.00001 | ＜0.0004 | 0.011 | <0.00003 | <0.00008 | <0.00006 | <0.00021 | <0.00017 | <0.00012 | <0.00012 | <0.00019 | <0.00014 | <0.00011 | <0.00004 | <0.00011 | <0.00006 | <0.00013 | <0.00004 | <0.00004 | <0.00003 | <0.00003 | ＜0.000020 | <0.00013 | <0.00031 | <0.0002 | <0.0001 | <0.0001 | <0.0001 | <0.0005 | <0.0001 | <0.00012 | <0.000125 | <0.00015 | <0.002 | ＜0.15 | <0.00005 | <0.0005 | <0.00101 | <0.00015 | <0.00002 | <0.00014 | <0.00002 | <0.00099 | <0.00004 | <0.000010 | <0.00041 | <0.00005 | <0.00006 | <0.00006 | ＜0.025 | <0.01 | <0.0000099 | 9.24 | <0.02 | <0.002 | <0.050 | <0.5 | <0.0000068 | <0.0000048 | <0.0002 | 合格
14 |  | 五指耙水厂 | 2026-03-12 | 未检出 | 未检出 | 未检出 | 未检出 | ＜0.0010 | ＜0.00006 | <0.004 | ＜0.00007 | ＜0.0001 | <0.002 | 0.1 | 0.93 | <0.001 | ＜0.00003 | 0.00066 | 0.00094 | ＜0.00012 | 0.04 | ＜0.0037 | ＜0.0044 | 0.0241 | ＜5 | ＜0.5 | 无 | 无 | 7.36 | 0.0376 | ＜0.0045 | ＜0.0005 | ＜0.00009 | ＜0.001 | 12.5 | 18.5 | 187 | 102 | 0.83 | <0.02 | ＜0.02 | ＜0.03 | 0.68 | 0.82 | ＜0.1 | ＜0.1 | ＜0.0005 | 0.0244 | ＜0.00003 | 0.02 | 0.00072 | 0.0007 | ＜0.00009 | ＜0.00001 | ＜0.0004 | ＜0.007 | <0.00003 | <0.00008 | <0.00006 | <0.00021 | <0.00017 | <0.00012 | <0.00012 | <0.00019 | <0.00014 | <0.00011 | <0.00004 | <0.00011 | <0.00006 | <0.00013 | <0.00004 | <0.00004 | <0.00003 | <0.00003 | ＜0.000020 | <0.00013 | <0.00031 | <0.0002 | <0.0001 | <0.0001 | <0.0001 | <0.0005 | <0.0001 | <0.00012 | <0.000125 | <0.00015 | <0.002 | ＜0.15 | <0.00005 | <0.0005 | <0.00101 | <0.00015 | <0.00002 | <0.00014 | <0.00002 | <0.00099 | <0.00004 | <0.000010 | <0.00041 | <0.00005 | <0.00006 | <0.00006 | ＜0.025 | <0.01 | <0.0000099 | 8.47 | <0.02 | <0.002 | <0.050 | <0.5 | <0.0000068 | <0.0000048 | <0.0002 | 合格
15 |  | 罗田水厂 | — | — | — | — | — | — | — | — | — | — | — | — | — | — | — | — | — | — | — | — | — | — | — | — | — | — | — | — | — | — | — | — | — | — | — | — | — | — | — | — | — | — | — | — | — | — | — | — | — | — | — | — | — | — | — | — | — | — | — | — | — | — | — | — | — | — | — | — | — | — | — | — | — | — | — | — | — | — | — | — | — | — | — | — | — | — | — | — | — | — | — | — | — | — | — | — | — | — | — | — | — | — | — | — | — | — | — | — | — | — | — | —
16 |  | 石岩湖水厂 | 2026-03-12 | 未检出 | 未检出 | 未检出 | 未检出 | ＜0.0010 | ＜0.00006 | <0.004 | ＜0.00007 | ＜0.0001 | <0.002 | 0.1 | 0.92 | <0.001 | 0.00079 | 0.00138 | 0.00112 | ＜0.00012 | 0.08 | ＜0.0037 | ＜0.0044 | 0.032 | ＜5 | ＜0.5 | 无 | 无 | 7.25 | 0.0571 | ＜0.0045 | ＜0.0005 | ＜0.00009 | ＜0.001 | 13.6 | 19 | 162 | 143 | 0.5 | <0.02 | ＜0.02 | ＜0.03 | 0.78 | 0.92 | ＜0.1 | ＜0.1 | ＜0.0005 | 0.029 | ＜0.00003 | 0.018 | 0.00095 | 0.001 | ＜0.00009 | ＜0.00001 | ＜0.0004 | ＜0.007 | <0.00003 | <0.00008 | <0.00006 | <0.00021 | <0.00017 | <0.00012 | <0.00012 | <0.00019 | <0.00014 | <0.00011 | <0.00004 | <0.00011 | <0.00006 | <0.00013 | <0.00004 | <0.00004 | <0.00003 | <0.00003 | ＜0.000020 | <0.00013 | <0.00031 | <0.0002 | <0.0001 | <0.0001 | <0.0001 | <0.0005 | <0.0001 | <0.00012 | <0.000125 | <0.00015 | <0.002 | ＜0.15 | <0.00005 | 0.0005 | <0.00101 | <0.00015 | <0.00002 | <0.00014 | <0.00002 | <0.00099 | <0.00004 | <0.000010 | <0.00041 | <0.00005 | <0.00006 | <0.00006 | ＜0.025 | <0.01 | <0.0000099 | 9.62 | <0.02 | <0.002 | <0.050 | 1.4 | <0.0000068 | <0.0000048 | <0.0002 | 合格
17 | 深圳市深水龙华水务有限公司 | 观澜茜坑水厂 | 2026-03-24 | 未检出 | 未检出 | 未检出 | 未检出 | ＜0.0010 | ＜0.00006 | <0.004 | ＜0.00007 | ＜0.0001 | <0.002 | 0.2 | 1.48 | <0.001 | 0.00968 | 0.0049 | 0.00292 | ＜0.00012 | 0.37 | ＜0.0037 | ＜0.0044 | 0.194 | ＜5 | ＜0.5 | 无 | 无 | 7.31 | 0.0386 | ＜0.0045 | ＜0.0005 | 0.00048 | ＜0.001 | 12.2 | 12.2 | 112 | 41.5 | 0.84 | <0.02 | ＜0.02 | ＜0.03 | 0.72 | 0.8 | ＜0.1 | ＜0.1 | ＜0.0005 | 0.0146 | ＜0.00003 | 0.045 | 0.00067 | 0.0019 | ＜0.00009 | ＜0.00001 | ＜0.0004 | ＜0.007 | <0.00003 | <0.00008 | <0.00006 | <0.00021 | <0.00017 | <0.00012 | <0.00012 | <0.00019 | <0.00014 | <0.00011 | <0.00004 | <0.00011 | <0.00006 | <0.00013 | <0.00004 | <0.00004 | <0.00003 | <0.00003 | ＜0.000020 | <0.00013 | <0.00031 | <0.0002 | <0.0001 | <0.0001 | <0.0001 | <0.0005 | <0.0001 | <0.00012 | <0.000125 | <0.00015 | <0.002 | ＜0.15 | <0.00005 | <0.0005 | <0.00101 | <0.00015 | <0.00002 | <0.00014 | <0.00002 | <0.00099 | <0.00004 | <0.000010 | <0.00041 | <0.00005 | <0.00006 | <0.00006 | ＜0.025 | <0.01 | <0.0000099 | 13.4 | <0.02 | <0.002 | <0.050 | <0.5 | <0.0000068 | <0.0000048 | <0.0002 | 合格
18 |  | 龙华茜坑水厂 | 2026-03-24 | 未检出 | 未检出 | 未检出 | 未检出 | ＜0.0010 | ＜0.00006 | ＜0.004 | ＜0.00007 | ＜0.0001 | <0.002 | 0.2 | 1.45 | <0.001 | 0.0036 | 0.00309 | 0.00202 | ＜0.00012 | 0.2 | ＜0.0037 | ＜0.0044 | 0.0803 | ＜5 | ＜0.5 | 无 | 无 | 7.73 | 0.0462 | ＜0.0045 | ＜0.0005 | 0.00063 | ＜0.001 | 7.1 | 12.2 | 74 | 51.5 | 0.46 | <0.02 | ＜0.02 | ＜0.03 | 0.82 | 1.04 | ＜0.1 | ＜0.1 | ＜0.0005 | 0.018 | ＜0.00003 | 0.046 | 0.00077 | 0.0024 | ＜0.00009 | ＜0.00001 | ＜0.0004 | ＜0.007 | <0.00003 | <0.00008 | <0.00006 | <0.00021 | <0.00017 | <0.00012 | <0.00012 | <0.00019 | <0.00014 | <0.00011 | <0.00004 | <0.00011 | <0.00006 | <0.00013 | <0.00004 | <0.00004 | <0.00003 | <0.00003 | ＜0.000020 | <0.00013 | <0.00031 | <0.0002 | <0.0001 | <0.0001 | <0.0001 | <0.0005 | <0.0001 | <0.00012 | <0.000125 | <0.00015 | <0.002 | ＜0.15 | <0.00005 | <0.0005 | <0.00101 | <0.00015 | <0.00002 | <0.00014 | <0.00002 | <0.00099 | <0.00004 | <0.000010 | <0.00041 | <0.00005 | <0.00006 | <0.00006 | ＜0.025 | <0.01 | <0.0000099 | 11.9 | <0.02 | <0.002 | <0.050 | <0.5 | <0.0000068 | <0.0000048 | <0.0002 | 合格
19 |  | 红木山水厂 | 2026-03-24 | 未检出 | 未检出 | 未检出 | 未检出 | ＜0.0010 | ＜0.00006 | <0.004 | ＜0.00007 | ＜0.0001 | <0.002 | 0.2 | 1.5 | <0.001 | 0.00228 | 0.00168 | 0.00102 | ＜0.00012 | 0.11 | ＜0.0037 | ＜0.0044 | 0.0886 | ＜5 | ＜0.5 | 无 | 无 | 7.41 | 0.0264 | ＜0.0045 | ＜0.0005 | 0.00078 | ＜0.001 | 8.0 | 12.2 | 55 | 63 | 0.66 | <0.02 | ＜0.02 | ＜0.03 | 0.80 | 0.90 | ＜0.1 | ＜0.1 | ＜0.0005 | 0.019 | ＜0.00003 | 0.044 | 0.00064 | 0.0014 | ＜0.00009 | ＜0.00001 | ＜0.0004 | ＜0.007 | <0.00003 | <0.00008 | <0.00006 | <0.00021 | <0.00017 | <0.00012 | <0.00012 | <0.00019 | <0.00014 | <0.00011 | <0.00004 | <0.00011 | <0.00006 | <0.00013 | <0.00004 | <0.00004 | <0.00003 | <0.00003 | ＜0.000020 | <0.00013 | <0.00031 | <0.0002 | <0.0001 | <0.0001 | <0.0001 | <0.0005 | <0.0001 | <0.00012 | <0.000125 | <0.00015 | <0.002 | ＜0.15 | <0.00005 | <0.0005 | <0.00101 | <0.00015 | <0.00002 | <0.00014 | <0.00002 | <0.00099 | <0.00004 | <0.000010 | <0.00041 | <0.00005 | <0.00006 | <0.00006 | ＜0.025 | <0.01 | <0.0000099 | 11.1 | <0.02 | <0.002 | <0.050 | 0.6 | <0.0000068 | <0.0000048 | <0.0002 | 合格
20 | 深圳市布吉供水有限公司 | 沙湾一水厂 | — | — | — | — | — | — | — | — | — | — | — | — | — | — | — | — | — | — | — | — | — | — | — | — | — | — | — | — | — | — | — | — | — | — | — | — | — | — | — | — | — | — | — | — | — | — | — | — | — | — | — | — | — | — | — | — | — | — | — | — | — | — | — | — | — | — | — | — | — | — | — | — | — | — | — | — | — | — | — | — | — | — | — | — | — | — | — | — | — | — | — | — | — | — | — | — | — | — | — | — | — | — | — | — | — | — | — | — | — | — | — | —
21 |  | 沙湾二水厂 | 2026-03-13 | 未检出 | 未检出 | 未检出 | 未检出 | ＜0.0010 | ＜0.00006 | <0.004 | ＜0.00007 | ＜0.0001 | <0.002 | 0.2 | 1.32 | <0.001 | 0.00083 | 0.00127 | 0.00046 | ＜0.00012 | 0.06 | ＜0.0037 | ＜0.0044 | 0.0173 | ＜5 | ＜0.5 | 无 | 无 | 7.38 | 0.0262 | ＜0.0045 | ＜0.0005 | 0.00133 | ＜0.001 | 8.8 | 14.3 | 150 | 51.3 | 0.51 | <0.02 | ＜0.02 | ＜0.03 | 0.74 | 0.9 | ＜0.1 | ＜0.1 | ＜0.0005 | 0.0186 | ＜0.00003 | 0.054 | 0.00058 | 0.0022 | ＜0.00009 | ＜0.00001 | ＜0.0004 | ＜0.007 | <0.00003 | <0.00008 | <0.00006 | <0.00021 | <0.00017 | <0.00012 | <0.00012 | <0.00019 | <0.00014 | <0.00011 | <0.00004 | <0.00011 | <0.00006 | <0.00013 | <0.00004 | <0.00004 | <0.00003 | <0.00003 | ＜0.000020 | <0.00013 | <0.00031 | <0.0002 | <0.0001 | <0.0001 | <0.0001 | <0.0005 | <0.0001 | <0.00012 | <0.000125 | <0.00015 | <0.002 | ＜0.15 | <0.00005 | <0.0005 | <0.00101 | <0.00015 | <0.00002 | <0.00014 | <0.00002 | <0.00099 | <0.00004 | <0.000010 | <0.00041 | <0.00005 | <0.00006 | <0.00006 | ＜0.025 | <0.01 | <0.0000099 | 15.7 | <0.02 | <0.002 | <0.050 | <0.5 | <0.0000068 | <0.0000048 | <0.0002 | 合格
22 |  | 坂雪岗水厂 | 2026-03-02 | 未检出 | 未检出 | 未检出 | 未检出 | ＜0.0010 | ＜0.00006 | <0.004 | ＜0.00007 | ＜0.0001 | <0.002 | 0.2 | 0.9 | <0.001 | 0.00144 | 0.00138 | 0.00079 | ＜0.00012 | 0.08 | ＜0.0037 | ＜0.0044 | 0.0343 | ＜5 | ＜0.5 | 无 | 无 | 7.43 | 0.0243 | ＜0.0045 | ＜0.0005 | 0.00038 | ＜0.001 | 14.4 | 10.2 | 68 | 45.4 | 0.97 | <0.02 | ＜0.02 | ＜0.03 | 0.48 | 0.62 | ＜0.1 | ＜0.1 | ＜0.0005 | 0.0155 | ＜0.00003 | 0.067 | 0.00056 | 0.0035 | ＜0.00009 | ＜0.00001 | ＜0.0004 | ＜0.007 | <0.00003 | <0.00008 | <0.00006 | <0.00021 | <0.00017 | <0.00012 | <0.00012 | <0.00019 | <0.00014 | <0.00011 | <0.00004 | <0.00011 | <0.00006 | <0.00013 | <0.00004 | <0.00004 | <0.00003 | <0.00003 | ＜0.000020 | <0.00013 | <0.00031 | <0.0002 | <0.0001 | <0.0001 | <0.0001 | <0.0005 | <0.0001 | <0.00012 | <0.000125 | <0.00015 | <0.002 | ＜0.15 | <0.00005 | <0.0005 | <0.00101 | <0.00015 | <0.00002 | <0.00014 | <0.00002 | <0.00099 | <0.00004 | <0.000010 | <0.00041 | <0.00005 | <0.00006 | <0.00006 | ＜0.025 | <0.01 | <0.0000099 | 8.12 | <0.02 | <0.002 | <0.050 | <0.5 | <0.0000068 | <0.0000048 | <0.0002 | 合格
23 | 深圳市龙岗坪地供水有限公司 | 坪地水厂 | 2026-03-02 | 未检出 | 未检出 | 未检出 | 未检出 | ＜0.0010 | ＜0.00006 | <0.004 | ＜0.00007 | ＜0.0001 | <0.002 | 0.2 | 0.66 | <0.001 | ＜0.00003 | 0.00032 | 0.00037 | ＜0.00012 | 0.02 | ＜0.0037 | ＜0.0044 | ＜0.0050 | ＜5 | ＜0.5 | 无 | 无 | 7.26 | 0.008 | ＜0.0045 | ＜0.0005 | ＜0.00009 | ＜0.001 | 9.4 | 5.31 | 89 | 42.2 | 0.96 | <0.02 | ＜0.02 | ＜0.03 | 0.57 | 0.65 | ＜0.1 | ＜0.1 | ＜0.0005 | 0.0124 | ＜0.00003 | 0.036 | 0.00033 | 0.0003 | ＜0.00009 | ＜0.00001 | ＜0.0004 | ＜0.007 | <0.00003 | <0.00008 | <0.00006 | <0.00021 | <0.00017 | <0.00012 | <0.00012 | <0.00019 | <0.00014 | <0.00011 | <0.00004 | <0.00011 | <0.00006 | <0.00013 | <0.00004 | <0.00004 | <0.00003 | <0.00003 | ＜0.000020 | <0.00013 | <0.00031 | <0.0002 | <0.0001 | <0.0001 | <0.0001 | <0.0005 | <0.0001 | <0.00012 | <0.000125 | <0.00015 | <0.002 | ＜0.15 | <0.00005 | <0.0005 | <0.00101 | <0.00015 | <0.00002 | <0.00014 | <0.00002 | <0.00099 | <0.00004 | <0.000010 | <0.00041 | <0.00005 | <0.00006 | <0.00006 | ＜0.025 | <0.01 | <0.0000099 | 4.52 | <0.02 | <0.002 | <0.050 | <0.5 | <0.0000068 | <0.0000048 | <0.0002 | 合格
24 | 深圳市平湖自来水有限公司 | 苗坑水厂 | 2026-03-09 | 未检出 | 未检出 | 未检出 | 未检出 | ＜0.0010 | ＜0.00006 | <0.004 | ＜0.00007 | ＜0.0001 | <0.002 | 0.2 | 1.32 | <0.001 | 0.00243 | 0.00223 | 0.00111 | ＜0.00012 | 0.13 | ＜0.0037 | ＜0.0044 | 0.0159 | ＜5 | ＜0.5 | 无 | 无 | 7.33 | 0.0076 | ＜0.0045 | ＜0.0005 | ＜0.00009 | ＜0.001 | 20.4 | 13.6 | 93 | 56.3 | 1.05 | <0.02 | ＜0.02 | ＜0.03 | 0.86 | 0.98 | ＜0.1 | ＜0.1 | ＜0.0005 | 0.0151 | ＜0.00003 | 0.062 | 0.00071 | 0.0018 | ＜0.00009 | ＜0.00001 | ＜0.0004 | ＜0.007 | <0.00003 | <0.00008 | <0.00006 | <0.00021 | <0.00017 | <0.00012 | <0.00012 | <0.00019 | <0.00014 | <0.00011 | <0.00004 | <0.00011 | <0.00006 | <0.00013 | <0.00004 | <0.00004 | <0.00003 | <0.00003 | ＜0.000020 | <0.00013 | <0.00031 | <0.0002 | <0.0001 | <0.0001 | <0.0001 | <0.0005 | <0.0001 | <0.00012 | <0.000125 | <0.00015 | <0.002 | ＜0.15 | <0.00005 | <0.0005 | <0.00101 | <0.00015 | <0.00002 | <0.00014 | <0.00002 | <0.00099 | <0.00004 | <0.000010 | <0.00041 | <0.00005 | <0.00006 | <0.00006 | ＜0.025 | <0.01 | <0.0000099 | 13 | <0.02 | <0.002 | <0.050 | <0.5 | <0.0000068 | <0.0000048 | <0.0002 | 合格
25 |  | 鹅公岭水厂 | 2026-03-09 | 未检出 | 未检出 | 未检出 | 未检出 | ＜0.0010 | ＜0.00006 | <0.004 | ＜0.00007 | ＜0.0001 | <0.002 | 0.2 | 0.42 | <0.001 | 0.00394 | 0.00316 | 0.0016 | ＜0.00012 | 0.2 | ＜0.0037 | ＜0.0044 | 0.0437 | ＜5 | ＜0.5 | 无 | 无 | 7.4 | ＜0.0012 | ＜0.0045 | ＜0.0005 | ＜0.00009 | ＜0.001 | 14.2 | 12.2 | 100 | 56.6 | 0.58 | <0.02 | ＜0.02 | ＜0.03 | 0.9 | 1.04 | ＜0.1 | ＜0.1 | ＜0.0005 | 0.0197 | ＜0.00003 | 0.128 | 0.0005 | 0.0012 | ＜0.00009 | ＜0.00001 | ＜0.0004 | ＜0.007 | <0.00003 | <0.00008 | <0.00006 | <0.00021 | <0.00017 | <0.00012 | <0.00012 | <0.00019 | <0.00014 | <0.00011 | <0.00004 | <0.00011 | <0.00006 | <0.00013 | <0.00004 | <0.00004 | <0.00003 | <0.00003 | ＜0.000020 | <0.00013 | <0.00031 | <0.0002 | <0.0001 | <0.0001 | <0.0001 | <0.0005 | <0.0001 | <0.00012 | <0.000125 | <0.00015 | <0.002 | ＜0.15 | <0.00005 | <0.0005 | <0.00101 | <0.00015 | <0.00002 | <0.00014 | <0.00002 | <0.00099 | <0.00004 | <0.000010 | <0.00041 | <0.00005 | <0.00006 | <0.00006 | ＜0.025 | <0.01 | <0.0000099 | 12.2 | <0.02 | <0.002 | <0.050 | <0.5 | <0.0000068 | <0.0000048 | <0.0002 | 合格
26 | 深圳市深水龙岗水务集团有限公司 | 南坑水厂 | 2026-03-05 | 未检出 | 未检出 | 未检出 | 未检出 | ＜0.0010 | ＜0.00006 | <0.004 | ＜0.00007 | ＜0.0001 | <0.002 | 0.2 | 0.48 | <0.001 | 0.00077 | 0.00156 | 0.00119 | ＜0.00012 | 0.08 | ＜0.0037 | ＜0.0044 | 0.039 | ＜5 | ＜0.5 | 无 | 无 | 7.36 | 0.0276 | ＜0.0045 | ＜0.0005 | 0.00018 | ＜0.001 | 18.3 | 12.6 | 95 | 57.4 | 0.72 | <0.02 | ＜0.02 | ＜0.03 | 0.55 | 0.74 | ＜0.1 | ＜0.1 | ＜0.0005 | 0.0217 | ＜0.00003 | 0.048 | 0.00049 | 0.0015 | ＜0.00009 | ＜0.00001 | ＜0.0004 | ＜0.007 | <0.00003 | <0.00008 | <0.00006 | <0.00021 | <0.00017 | <0.00012 | <0.00012 | <0.00019 | <0.00014 | <0.00011 | <0.00004 | <0.00011 | <0.00006 | <0.00013 | <0.00004 | <0.00004 | <0.00003 | <0.00003 | ＜0.000020 | <0.00013 | <0.00031 | <0.0002 | <0.0001 | <0.0001 | <0.0001 | <0.0005 | <0.0001 | <0.00012 | <0.000125 | <0.00015 | <0.002 | ＜0.15 | <0.00005 | <0.0005 | <0.00101 | <0.00015 | <0.00002 | <0.00014 | <0.00002 | <0.00099 | <0.00004 | <0.000010 | <0.00041 | <0.00005 | <0.00006 | <0.00006 | ＜0.025 | <0.01 | <0.0000099 | 11.4 | <0.02 | <0.002 | <0.050 | <0.5 | <0.0000068 | <0.0000048 | <0.0002 | 合格
27 |  | 荷坳水厂 | 2026-03-05 | 未检出 | 未检出 | 未检出 | 未检出 | ＜0.0010 | ＜0.00006 | <0.004 | ＜0.00007 | ＜0.0001 | <0.002 | 0.3 | 0.24 | <0.001 | ＜0.00003 | 0.00082 | 0.0009 | ＜0.00012 | 0.04 | ＜0.0037 | ＜0.0044 | 0.0124 | ＜5 | ＜0.5 | 无 | 无 | 7.29 | 0.0251 | ＜0.0045 | ＜0.0005 | ＜0.00009 | ＜0.001 | 14.5 | 4.51 | 58 | 38.1 | 0.48 | <0.02 | ＜0.02 | ＜0.03 | 0.72 | 0.8 | ＜0.1 | ＜0.1 | ＜0.0005 | 0.0023 | ＜0.00003 | ＜0.011 | 0.00072 | 0.0002 | ＜0.00009 | ＜0.00001 | ＜0.0004 | ＜0.007 | <0.00003 | <0.00008 | <0.00006 | <0.00021 | <0.00017 | <0.00012 | <0.00012 | <0.00019 | <0.00014 | <0.00011 | <0.00004 | <0.00011 | <0.00006 | <0.00013 | <0.00004 | <0.00004 | <0.00003 | <0.00003 | ＜0.000020 | <0.00013 | <0.00031 | <0.0002 | <0.0001 | <0.0001 | <0.0001 | <0.0005 | <0.0001 | <0.00012 | <0.000125 | <0.00015 | <0.002 | ＜0.15 | <0.00005 | <0.0005 | <0.00101 | <0.00015 | <0.00002 | <0.00014 | <0.00002 | <0.00099 | <0.00004 | <0.000010 | <0.00041 | <0.00005 | <0.00006 | <0.00006 | ＜0.025 | <0.01 | <0.0000099 | 3.84 | <0.02 | <0.002 | <0.050 | <0.5 | <0.0000068 | <0.0000048 | <0.0002 | 合格
28 |  | 中心城水厂 | 2026-03-09 | 未检出 | 未检出 | 未检出 | 未检出 | ＜0.0010 | ＜0.00006 | <0.004 | ＜0.00007 | ＜0.0001 | <0.002 | 0.2 | 1.02 | <0.001 | 0.00033 | 0.00095 | 0.001 | ＜0.00012 | 0.05 | ＜0.0037 | ＜0.0044 | 0.046 | ＜5 | ＜0.5 | 无 | 无 | 7.28 | 0.0326 | ＜0.0045 | ＜0.0005 | 0.00266 | ＜0.001 | 16.6 | 12 | 102 | 40.5 | 0.51 | <0.02 | ＜0.02 | ＜0.03 | 0.85 | 0.94 | ＜0.1 | ＜0.1 | ＜0.0005 | 0.0195 | ＜0.00003 | 0.061 | 0.0007 | 0.0017 | ＜0.00009 | ＜0.00001 | ＜0.0004 | ＜0.007 | <0.00003 | <0.00008 | <0.00006 | <0.00021 | <0.00017 | <0.00012 | <0.00012 | <0.00019 | <0.00014 | <0.00011 | <0.00004 | <0.00011 | <0.00006 | <0.00013 | <0.00004 | <0.00004 | <0.00003 | <0.00003 | ＜0.000020 | <0.00013 | <0.00031 | <0.0002 | <0.0001 | <0.0001 | <0.0001 | <0.0005 | <0.0001 | <0.00012 | <0.000125 | <0.00015 | <0.002 | ＜0.15 | <0.00005 | <0.0005 | <0.00101 | <0.00015 | <0.00002 | <0.00014 | <0.00002 | <0.00099 | <0.00004 | <0.000010 | <0.00041 | <0.00005 | <0.00006 | <0.00006 | ＜0.025 | <0.01 | <0.0000099 | 12.2 | <0.02 | <0.002 | <0.050 | <0.5 | <0.0000068 | <0.0000048 | <0.0002 | 合格
29 |  | 猫仔岭水厂 | — | — | — | — | — | — | — | — | — | — | — | — | — | — | — | — | — | — | — | — | — | — | — | — | — | — | — | — | — | — | — | — | — | — | — | — | — | — | — | — | — | — | — | — | — | — | — | — | — | — | — | — | — | — | — | — | — | — | — | — | — | — | — | — | — | — | — | — | — | — | — | — | — | — | — | — | — | — | — | — | — | — | — | — | — | — | — | — | — | — | — | — | — | — | — | — | — | — | — | — | — | — | — | — | — | — | — | — | — | — | — | —
30 |  | 獭湖水厂 | 2026-03-09 | 未检出 | 未检出 | 未检出 | 未检出 | ＜0.0010 | ＜0.00006 | <0.004 | ＜0.00007 | ＜0.0001 | <0.002 | 0.2 | 3.45 | <0.001 | 0.00208 | 0.00186 | 0.00091 | ＜0.00012 | 0.11 | ＜0.0037 | ＜0.0044 | 0.0358 | ＜5 | ＜0.5 | 无 | 无 | 7.35 | 0.0798 | 0.0086 | 0.0031 | 0.00018 | ＜0.001 | 13.8 | 8.78 | 98 | 37.1 | 0.42 | <0.02 | ＜0.02 | ＜0.03 | 0.84 | 0.98 | ＜0.1 | ＜0.1 | ＜0.0005 | 0.0172 | ＜0.00003 | 0.042 | 0.00055 | 0.0016 | ＜0.00009 | ＜0.00001 | ＜0.0004 | ＜0.007 | <0.00003 | <0.00008 | <0.00006 | <0.00021 | <0.00017 | <0.00012 | <0.00012 | <0.00019 | <0.00014 | <0.00011 | <0.00004 | <0.00011 | <0.00006 | <0.00013 | <0.00004 | <0.00004 | <0.00003 | <0.00003 | ＜0.000020 | <0.00013 | <0.00031 | <0.0002 | <0.0001 | <0.0001 | <0.0001 | <0.0005 | <0.0001 | <0.00012 | <0.000125 | <0.00015 | <0.002 | ＜0.15 | <0.00005 | <0.0005 | <0.00101 | <0.00015 | <0.00002 | <0.00014 | <0.00002 | <0.00099 | <0.00004 | <0.000010 | <0.00041 | <0.00005 | <0.00006 | <0.00006 | ＜0.025 | <0.01 | <0.0000099 | 8.91 | <0.02 | <0.002 | <0.050 | <0.5 | <0.0000068 | <0.0000048 | <0.0002 | 合格
31 | 深圳市深水光明水务有限公司 | 甲子塘水厂 | 2026-03-19 | 未检出 | 未检出 | 未检出 | 未检出 | ＜0.0010 | ＜0.00006 | <0.004 | ＜0.00007 | ＜0.0001 | <0.002 | 0.1 | 0.99 | <0.001 | ＜0.00003 | 0.00058 | 0.00045 | ＜0.00012 | 0.03 | ＜0.0037 | ＜0.0044 | 0.016 | ＜5 | ＜0.5 | 无 | 无 | 7.43 | 0.0776 | ＜0.0045 | ＜0.0005 | 0.00124 | ＜0.001 | 9 | 21.2 | 115 | 130 | 1 | <0.02 | ＜0.02 | ＜0.03 | 0.8 | 0.89 | ＜0.1 | ＜0.1 | ＜0.0005 | 0.0252 | ＜0.00003 | 0.013 | 0.00084 | 0.0014 | ＜0.00009 | ＜0.00001 | ＜0.0004 | ＜0.007 | <0.00003 | <0.00008 | <0.00006 | <0.00021 | <0.00017 | <0.00012 | <0.00012 | <0.00019 | <0.00014 | <0.00011 | <0.00004 | <0.00011 | <0.00006 | <0.00013 | <0.00004 | <0.00004 | <0.00003 | <0.00003 | ＜0.000020 | <0.00013 | <0.00031 | <0.0002 | <0.0001 | <0.0001 | <0.0001 | <0.0005 | <0.0001 | <0.00012 | <0.000125 | <0.00015 | <0.002 | ＜0.15 | <0.00005 | <0.0005 | <0.00101 | <0.00015 | <0.00002 | <0.00014 | <0.00002 | <0.00099 | <0.00004 | <0.000010 | <0.00041 | <0.00005 | <0.00006 | <0.00006 | ＜0.025 | <0.01 | <0.0000099 | 4.14 | <0.02 | <0.002 | <0.050 | <0.5 | <0.0000068 | <0.0000048 | <0.0002 | 合格
32 |  | 光明水厂 | 2026-03-19 | 未检出 | 未检出 | 未检出 | 未检出 | ＜0.0010 | ＜0.00006 | <0.004 | ＜0.00007 | ＜0.0001 | <0.002 | 0.1 | 1.28 | <0.001 | 0.00299 | 0.00186 | 0.00097 | ＜0.00012 | 0.13 | ＜0.0037 | ＜0.0044 | 0.0312 | ＜5 | ＜0.5 | 无 | 无 | 7.38 | 0.0523 | ＜0.0045 | ＜0.0005 | 0.00281 | ＜0.001 | 6.8 | 23.1 | 112 | 160 | 0.40 | <0.02 | ＜0.02 | ＜0.03 | 0.86 | 0.99 | ＜0.1 | ＜0.1 | ＜0.0005 | 0.0264 | ＜0.00003 | ＜0.011 | 0.00055 | 0.0015 | ＜0.00009 | ＜0.00001 | ＜0.0004 | ＜0.007 | <0.00003 | <0.00008 | <0.00006 | <0.00021 | <0.00017 | <0.00012 | <0.00012 | <0.00019 | <0.00014 | <0.00011 | <0.00004 | <0.00011 | <0.00006 | <0.00013 | <0.00004 | <0.00004 | <0.00003 | <0.00003 | ＜0.000020 | <0.00013 | <0.00031 | <0.0002 | <0.0001 | <0.0001 | <0.0001 | <0.0005 | <0.0001 | <0.00012 | <0.000125 | <0.00015 | <0.002 | ＜0.15 | <0.00005 | <0.0005 | <0.00101 | <0.00015 | <0.00002 | <0.00014 | <0.00002 | <0.00099 | <0.00004 | <0.000010 | <0.00041 | <0.00005 | <0.00006 | <0.00006 | ＜0.025 | <0.01 | <0.0000099 | 11 | <0.02 | <0.002 | <0.050 | <0.5 | <0.0000068 | <0.0000048 | <0.0002 | 合格
33 |  | 上村水厂 | 2026-03-19 | 未检出 | 未检出 | 未检出 | 未检出 | ＜0.0010 | ＜0.00006 | <0.004 | ＜0.00007 | ＜0.0001 | <0.002 | 0.2 | 1.06 | <0.001 | 0.00612 | 0.00262 | 0.00108 | ＜0.00012 | 0.21 | ＜0.0037 | ＜0.0044 | 0.128 | ＜5 | ＜0.5 | 无 | 无 | 7.42 | 0.0968 | ＜0.0045 | ＜0.0005 | 0.00106 | ＜0.001 | 9.2 | 21.8 | 88 | 102 | 0.43 | <0.02 | ＜0.02 | ＜0.03 | 0.84 | 0.94 | ＜0.1 | ＜0.1 | ＜0.0005 | 0.027 | ＜0.00003 | 0.012 | 0.00074 | 0.0013 | ＜0.00009 | ＜0.00001 | ＜0.0004 | ＜0.007 | <0.00003 | <0.00008 | <0.00006 | <0.00021 | <0.00017 | <0.00012 | <0.00012 | <0.00019 | <0.00014 | <0.00011 | <0.00004 | <0.00011 | <0.00006 | <0.00013 | <0.00004 | <0.00004 | <0.00003 | <0.00003 | ＜0.000020 | <0.00013 | <0.00031 | <0.0002 | <0.0001 | <0.0001 | <0.0001 | <0.0005 | <0.0001 | <0.00012 | <0.000125 | <0.00015 | <0.002 | ＜0.15 | <0.00005 | <0.0005 | <0.00101 | <0.00015 | <0.00002 | <0.00014 | <0.00002 | <0.00099 | <0.00004 | <0.000010 | <0.00041 | <0.00005 | <0.00006 | <0.00006 | ＜0.025 | <0.01 | <0.0000099 | 6.18 | <0.02 | <0.002 | <0.050 | <0.5 | <0.0000068 | <0.0000048 | <0.0002 | 合格
34 | 深圳市坪山自来水有限公司 | 塘岭水厂 | 2026-03-19 | 未检出 | 未检出 | 未检出 | 未检出 | ＜0.0010 | ＜0.00006 | <0.004 | ＜0.00007 | ＜0.0001 | <0.002 | 0.2 | 0.58 | <0.001 | 0.00168 | 0.00112 | 0.00032 | ＜0.00012 | 0.07 | ＜0.0037 | ＜0.0044 | 0.027 | ＜5 | ＜0.5 | 无 | 无 | 7.36 | 0.0487 | ＜0.0045 | 0.0011 | 0.00072 | ＜0.001 | 11.8 | 5.52 | 41 | 37.1 | 0.52 | <0.02 | ＜0.02 | ＜0.03 | 0.89 | 0.98 | ＜0.1 | ＜0.1 | ＜0.0005 | 0.009 | ＜0.00003 | 0.02 | 0.0002 | 0.0004 | ＜0.00009 | ＜0.00001 | ＜0.0004 | ＜0.007 | <0.00003 | <0.00008 | <0.00006 | <0.00021 | <0.00017 | <0.00012 | <0.00012 | <0.00019 | <0.00014 | <0.00011 | <0.00004 | <0.00011 | <0.00006 | <0.00013 | <0.00004 | <0.00004 | <0.00003 | <0.00003 | ＜0.000020 | <0.00013 | <0.00031 | <0.0002 | <0.0001 | <0.0001 | <0.0001 | <0.0005 | <0.0001 | <0.00012 | <0.000125 | <0.00015 | <0.002 | ＜0.15 | <0.00005 | <0.0005 | <0.00101 | <0.00015 | <0.00002 | <0.00014 | <0.00002 | <0.00099 | <0.00004 | <0.000010 | <0.00041 | <0.00005 | <0.00006 | <0.00006 | ＜0.025 | <0.01 | <0.0000099 | 5.53 | <0.02 | <0.002 | <0.050 | <0.5 | <0.0000068 | <0.0000048 | <0.0002 | 合格
35 |  | 三洲田水厂 | — | — | — | — | — | — | — | — | — | — | — | — | — | — | — | — | — | — | — | — | — | — | — | — | — | — | — | — | — | — | — | — | — | — | — | — | — | — | — | — | — | — | — | — | — | — | — | — | — | — | — | — | — | — | — | — | — | — | — | — | — | — | — | — | — | — | — | — | — | — | — | — | — | — | — | — | — | — | — | — | — | — | — | — | — | — | — | — | — | — | — | — | — | — | — | — | — | — | — | — | — | — | — | — | — | — | — | — | — | — | — | —
36 |  | 田心水厂 | — | — | — | — | — | — | — | — | — | — | — | — | — | — | — | — | — | — | — | — | — | — | — | — | — | — | — | — | — | — | — | — | — | — | — | — | — | — | — | — | — | — | — | — | — | — | — | — | — | — | — | — | — | — | — | — | — | — | — | — | — | — | — | — | — | — | — | — | — | — | — | — | — | — | — | — | — | — | — | — | — | — | — | — | — | — | — | — | — | — | — | — | — | — | — | — | — | — | — | — | — | — | — | — | — | — | — | — | — | — | — | —
37 |  | 沙湖水厂 | 2026-03-19 | 未检出 | 未检出 | 未检出 | 未检出 | ＜0.0010 | ＜0.00006 | <0.004 | ＜0.00007 | ＜0.0001 | <0.002 | 0.2 | 0.57 | <0.001 | 0.00076 | 0.00101 | 0.00034 | ＜0.00012 | 0.05 | ＜0.0037 | ＜0.0044 | 0.0127 | ＜5 | ＜0.5 | 无 | 无 | 7.41 | 0.0413 | ＜0.0045 | ＜0.0005 | 0.00039 | ＜0.001 | 12.5 | 5.51 | 38 | 30.7 | 0.67 | <0.02 | ＜0.02 | ＜0.03 | 0.86 | 0.94 | ＜0.1 | ＜0.1 | ＜0.0005 | 0.0099 | ＜0.00003 | 0.021 | 0.00031 | 0.0007 | ＜0.00009 | ＜0.00001 | ＜0.0004 | ＜0.007 | <0.00003 | <0.00008 | <0.00006 | <0.00021 | <0.00017 | <0.00012 | <0.00012 | <0.00019 | <0.00014 | <0.00011 | <0.00004 | <0.00011 | <0.00006 | <0.00013 | <0.00004 | <0.00004 | <0.00003 | <0.00003 | ＜0.000020 | <0.00013 | <0.00031 | <0.0002 | <0.0001 | <0.0001 | <0.0001 | <0.0005 | <0.0001 | <0.00012 | <0.000125 | <0.00015 | <0.002 | ＜0.15 | <0.00005 | <0.0005 | <0.00101 | <0.00015 | <0.00002 | <0.00014 | <0.00002 | <0.00099 | <0.00004 | <0.000010 | <0.00041 | <0.00005 | <0.00006 | <0.00006 | ＜0.025 | <0.01 | <0.0000099 | 30.6 | <0.02 | <0.002 | <0.050 | <0.5 | <0.0000068 | <0.0000048 | <0.0002 | 合格
38 | 深圳市坑梓自来水有限公司 | 坑梓水厂 | 2026-03-13 | 未检出 | 未检出 | 未检出 | 未检出 | ＜0.0010 | ＜0.00006 | <0.004 | ＜0.00007 | ＜0.0001 | <0.002 | 0.2 | 0.38 | <0.001 | 0.00138 | 0.00141 | 0.0006 | ＜0.00012 | 0.08 | ＜0.0037 | ＜0.0044 | 0.0288 | ＜5 | ＜0.5 | 无 | 无 | 7.33 | 0.022 | ＜0.0045 | ＜0.0005 | 0.0005 | ＜0.001 | 12.6 | 4.86 | 61 | 49.9 | 0.53 | <0.02 | ＜0.02 | ＜0.03 | 0.66 | 0.78 | ＜0.1 | ＜0.1 | ＜0.0005 | 0.0153 | ＜0.00003 | 0.026 | ＜0.00006 | 0.0009 | ＜0.00009 | ＜0.00001 | ＜0.0004 | ＜0.007 | <0.00003 | <0.00008 | <0.00006 | <0.00021 | <0.00017 | <0.00012 | <0.00012 | <0.00019 | <0.00014 | <0.00011 | <0.00004 | <0.00011 | <0.00006 | <0.00013 | <0.00004 | <0.00004 | <0.00003 | <0.00003 | ＜0.000020 | <0.00013 | <0.00031 | <0.0002 | <0.0001 | <0.0001 | <0.0001 | <0.0005 | <0.0001 | <0.00012 | <0.000125 | <0.00015 | <0.002 | ＜0.15 | <0.00005 | <0.0005 | <0.00101 | <0.00015 | <0.00002 | <0.00014 | <0.00002 | <0.00099 | <0.00004 | <0.000010 | <0.00041 | <0.00005 | <0.00006 | <0.00006 | ＜0.025 | <0.01 | <0.0000099 | 6.74 | <0.02 | <0.002 | <0.050 | <0.5 | <0.0000068 | <0.0000048 | <0.0002 | 合格
39 | 深圳市大工业区水务有限公司 | 大工业区水厂* | 2026-03-13 | 未检出 | 未检出 | 未检出 | 未检出 | ＜0.0010 | ＜0.00006 | <0.004 | ＜0.00007 | ＜0.0001 | <0.002 | 0.2 | 0.48 | <0.001 | ＜0.00003 | 0.00047 | 0.00035 | ＜0.00012 | 0.02 | ＜0.0037 | ＜0.0044 | 0.146（亚氯酸盐） | ＜5 | ＜0.5 | 无 | 无 | 7.29 | 0.0208 | ＜0.0045 | ＜0.0005 | ＜0.00009 | ＜0.001 | 14 | 5.4 | 58 | 46.5 | 0.83 | <0.02 | ＜0.02 | ＜0.03 | 0.22（二氧化氯） | 0.26 | ＜0.1 | ＜0.1 | ＜0.0005 | 0.0118 | ＜0.00003 | 0.028 | 0.00021 | ＜0.0001 | ＜0.00009 | ＜0.00001 | ＜0.0004 | ＜0.007 | <0.00003 | <0.00008 | <0.00006 | <0.00021 | <0.00017 | <0.00012 | <0.00012 | <0.00019 | <0.00014 | <0.00011 | <0.00004 | <0.00011 | <0.00006 | <0.00013 | <0.00004 | <0.00004 | <0.00003 | <0.00003 | ＜0.000020 | <0.00013 | <0.00031 | <0.0002 | <0.0001 | <0.0001 | <0.0001 | <0.0005 | <0.0001 | <0.00012 | <0.000125 | <0.00015 | <0.002 | ＜0.15 | <0.00005 | <0.0005 | <0.00101 | <0.00015 | <0.00002 | <0.00014 | <0.00002 | <0.00099 | <0.00004 | <0.000010 | <0.00041 | <0.00005 | <0.00006 | <0.00006 | ＜0.025 | <0.01 | <0.0000099 | 6.05 | <0.02 | <0.002 | <0.050 | <0.5 | <0.0000068 | <0.0000048 | <0.0002 | 合格
40 | 中广核环保产业有限公司 | 大亚湾核电水厂 | 2026-03-16 | 未检出 | 未检出 | 未检出 | 未检出 | ＜0.0010 | ＜0.00006 | <0.004 | ＜0.00007 | ＜0.0001 | <0.002 | 0.1 | ＜0.15 | <0.001 | 0.01 | 0.0036 | 0.0005 | ＜0.00012 | 0.3 | ＜0.0037 | ＜0.0044 | 0.0798 | ＜5 | ＜0.5 | 无 | 无 | 7.4 | 0.0016 | 0.13 | ＜0.0005 | 0.00209 | ＜0.001 | 10.3 | 1.7 | 36 | 18 | 0.55 | <0.02 | ＜0.02 | ＜0.03 | 0.54 | 0.62 | ＜0.1 | ＜0.1 | ＜0.0005 | 0.0042 | ＜0.00003 | ＜0.011 | ＜0.00006 | 0.0002 | ＜0.00009 | ＜0.00001 | ＜0.0004 | ＜0.007 | <0.00003 | <0.00008 | <0.00006 | <0.00021 | <0.00017 | <0.00012 | <0.00012 | <0.00019 | <0.00014 | <0.00011 | <0.00004 | <0.00011 | <0.00006 | <0.00013 | <0.00004 | <0.00004 | <0.00003 | <0.00003 | ＜0.000020 | <0.00013 | <0.00031 | <0.0002 | <0.0001 | <0.0001 | <0.0001 | <0.0005 | <0.0001 | <0.00012 | <0.000125 | <0.00015 | <0.002 | ＜0.15 | <0.00005 | <0.0005 | <0.00101 | <0.00015 | <0.00002 | <0.00014 | <0.00002 | <0.00099 | <0.00004 | <0.000010 | <0.00041 | <0.00005 | <0.00006 | <0.00006 | <0.025 | <0.01 | <0.0000099 | 10.2 | <0.02 | <0.002 | <0.050 | <0.5 | <0.0000068 | <0.0000048 | <0.0002 | 合格
41 | 深圳市大鹏新区环水水务有限公司 | 庙角岭水厂 | 2026-03-16 | 未检出 | 未检出 | 未检出 | 未检出 | ＜0.0010 | ＜0.00006 | <0.004 | ＜0.00007 | ＜0.0001 | <0.002 | ＜0.1 | 0.16 | <0.001 | 0.00213 | 0.00203 | 0.00086 | ＜0.00012 | 0.12 | ＜0.0037 | ＜0.0044 | ＜0.0050 | ＜5 | ＜0.5 | 无 | 无 | 7.41 | 0.0391 | ＜0.0045 | ＜0.0005 | 0.00039 | ＜0.001 | 9.2 | 2.12 | 41 | 33.8 | 0.44 | <0.02 | ＜0.02 | ＜0.03 | 0.66 | 0.75 | ＜0.1 | ＜0.1 | ＜0.0005 | 0.0056 | ＜0.00003 | ＜0.011 | ＜0.00006 | 0.0002 | ＜0.00009 | ＜0.00001 | ＜0.0004 | ＜0.007 | <0.00003 | <0.00008 | <0.00006 | <0.00021 | <0.00017 | <0.00012 | <0.00012 | <0.00019 | <0.00014 | <0.00011 | <0.00004 | <0.00011 | <0.00006 | <0.00013 | <0.00004 | <0.00004 | <0.00003 | <0.00003 | ＜0.000020 | <0.00013 | <0.00031 | <0.0002 | <0.0001 | <0.0001 | <0.0001 | <0.0005 | <0.0001 | <0.00012 | <0.000125 | <0.00015 | <0.002 | ＜0.15 | <0.00005 | <0.0005 | <0.00101 | <0.00015 | <0.00002 | <0.00014 | <0.00002 | <0.00099 | <0.00004 | <0.000010 | <0.00041 | <0.00005 | <0.00006 | <0.00006 | <0.025 | <0.01 | <0.0000099 | 4.09 | <0.02 | <0.002 | <0.050 | <0.5 | <0.0000068 | <0.0000048 | <0.0002 | 合格
42 |  | 鹏城水厂 | 2026-03-16 | 未检出 | 未检出 | 未检出 | 未检出 | ＜0.0010 | ＜0.00006 | <0.004 | ＜0.00007 | ＜0.0001 | <0.002 | 0.1 | 0.18 | <0.001 | 0.00123 | 0.00182 | 0.00162 | ＜0.00012 | 0.11 | ＜0.0037 | ＜0.0044 | ＜0.0050 | ＜5 | ＜0.5 | 无 | 无 | 7.42 | 0.0286 | ＜0.0045 | ＜0.0005 | 0.00146 | ＜0.001 | 6.5 | 2.89 | 45 | 34.8 | 0.54 | <0.02 | ＜0.02 | ＜0.03 | 0.75 | 0.83 | ＜0.1 | ＜0.1 | ＜0.0005 | 0.0058 | ＜0.00003 | ＜0.011 | ＜0.00006 | 0.0002 | ＜0.00009 | ＜0.00001 | ＜0.0004 | ＜0.007 | <0.00003 | <0.00008 | <0.00006 | <0.00021 | <0.00017 | <0.00012 | <0.00012 | <0.00019 | <0.00014 | <0.00011 | <0.00004 | <0.00011 | <0.00006 | <0.00013 | <0.00004 | <0.00004 | <0.00003 | <0.00003 | ＜0.000020 | <0.00013 | <0.00031 | <0.0002 | <0.0001 | <0.0001 | <0.0001 | <0.0005 | <0.0001 | <0.00012 | <0.000125 | <0.00015 | <0.002 | ＜0.15 | <0.00005 | <0.0005 | <0.00101 | <0.00015 | <0.00002 | <0.00014 | <0.00002 | <0.00099 | <0.00004 | <0.000010 | <0.00041 | <0.00005 | <0.00006 | <0.00006 | <0.025 | <0.01 | <0.0000099 | 6.3 | <0.02 | <0.002 | <0.050 | <0.5 | <0.0000068 | <0.0000048 | <0.0002 | 合格
43 |  | 南澳水厂 | 2026-03-13 | 未检出 | 未检出 | 未检出 | 未检出 | ＜0.0010 | ＜0.00006 | <0.004 | ＜0.00007 | ＜0.0001 | <0.002 | 0.1 | 0.17 | <0.001 | 0.0158 | 0.00101 | 0.00103 | ＜0.00012 | 0.31 | ＜0.0037 | ＜0.0044 | 0.0384 | ＜5 | ＜0.5 | 无 | 无 | 7.41 | 0.0026 | ＜0.0045 | ＜0.0005 | ＜0.00009 | ＜0.001 | 10.1 | 2.39 | 55 | 30 | 0.68 | <0.02 | ＜0.02 | ＜0.03 | 0.66 | 0.73 | ＜0.1 | ＜0.1 | ＜0.0005 | 0.0026 | ＜0.00003 | ＜0.011 | 0.00017 | ＜0.0001 | ＜0.00009 | ＜0.00001 | ＜0.0004 | ＜0.007 | <0.00003 | <0.00008 | <0.00006 | <0.00021 | <0.00017 | <0.00012 | <0.00012 | <0.00019 | <0.00014 | <0.00011 | <0.00004 | <0.00011 | <0.00006 | <0.00013 | <0.00004 | <0.00004 | <0.00003 | <0.00003 | ＜0.000020 | <0.00013 | <0.00031 | <0.0002 | <0.0001 | <0.0001 | <0.0001 | <0.0005 | <0.0001 | <0.00012 | <0.000125 | <0.00015 | <0.002 | ＜0.15 | <0.00005 | <0.0005 | <0.00101 | <0.00015 | <0.00002 | <0.00014 | <0.00002 | <0.00099 | <0.00004 | <0.000010 | <0.00041 | <0.00005 | <0.00006 | <0.00006 | ＜0.025 | <0.01 | <0.0000099 | 7.16 | <0.02 | <0.002 | <0.050 | <0.5 | <0.0000068 | <0.0000048 | <0.0002 | 合格
44 |  | 坝光水厂 | — | — | — | — | — | — | — | — | — | — | — | — | — | — | — | — | — | — | — | — | — | — | — | — | — | — | — | — | — | — | — | — | — | — | — | — | — | — | — | — | — | — | — | — | — | — | — | — | — | — | — | — | — | — | — | — | — | — | — | — | — | — | — | — | — | — | — | — | — | — | — | — | — | — | — | — | — | — | — | — | — | — | — | — | — | — | — | — | — | — | — | — | — | — | — | — | — | — | — | — | — | — | — | — | — | — | — | — | — | — | — | —
备注：1、采样和检测时间为2026年3月。
2、出厂水和管网水执行DB4403/T 60-2020《生活饮用水水质标准》。
3、有*的表示水厂消毒方式二氧化氯消毒，表中显示数据为二氧化氯检测结果，DB4403/T 60-2020规定出厂水中二氧化氯为0.1mg/L－0.8mg/L，管网末稍水中二氧化氯为0.02mg/L~0.8mg/L；。
4、有—的表示该水厂暂停供水。

## 市级水厂管网水
深圳市2026年03月供水水质检测结果汇总表
序号 | 水司名称 | 类别 | 管网水
|  | 项目 |  | 采样日期 | 总大肠菌群（CFU/100mL） | 耐热大肠菌群（CFU/100mL） | 大肠埃希氏菌（CFU/100mL） | 菌落总数（CFU/mL） | 砷（mg/L） | 镉（mg/L） | 六价铬(mg/L) | 铅（mg/L） | 汞（mg/L） | 氰化物(mg/L) | 氟化物(mg/L) | 硝酸盐（以N计）(mg/L) | 亚硝酸盐（以N计）(mg/L) | 三氯甲烷 （mg/L） | 二氯一溴甲烷 （mg/L） | 一氯二溴甲烷 （mg/L） | 三溴甲烷 （ mg/L） | 三卤甲烷 | 二氯乙酸 （mg/L） | 三氯乙酸 （mg/L） | 氯酸盐 （mg/L） | 色度（铂钴色度单位） | 浑浊度(NTU) | 臭和味 | 肉眼可见物 | pH值（无量纲） | 铝（mg/L） | 铁（mg/L） | 锰（mg/L） | 铜（mg/L） | 锌（mg/L） | 氯化物(mg/L) | 硫酸盐(mg/L) | 溶解性总固体(mg/L) | 总硬度(mg/L) | 高锰酸盐指数（以O2计）(mg/L) | 氨（以N计）(mg/L) | 总α放射性(Bq/L) | 总β放射性(Bq/L) | 游离氯(mg/L) | 总氯(mg/L) | 硒（mg/L） | 四氯化碳 （ mg/L） | 挥发酚类(mg/L) | 阴离子合成洗涤剂(mg/L) | 总有机碳(mg/L) | 评价
|  | 标准限值（DB 4403/T 60-2020） |  |  | 不得检出 | 不得检出 | 不得检出 | ≤50 | ≤0.01 | ≤0.003 | ≤0.05 | ≤0.01 | ≤0.0001 | ≤0.01 | ≤0.8 | ≤10 | ≤0.1 | ≤0.06 | ≤0.03 | ≤0.06 | ≤0.08 | 各种化合物实测浓度与各自限值比值之和不超过1 | ≤0.025 | ≤0.03 | ≤0.6 | ≤10 | ≤0.5 | 无异臭、异味 | 无 | 6.5~8.5 | ≤0.2 | ≤0.2 | ≤0.05 | ≤1.0 | ≤1.0 | ≤200 | ≤250 | ≤500 | ≤250 | ≤2 | ≤0.5 | ≤0.5（指导值） | ≤1（指导值） | 0.05-2 | 0.05-2 | ≤0.01 | ≤0.002 | ≤0.002 | ≤0.2 | ≤3
|  | 水厂名称 | 取样点
1 | 深圳市水务 （集团）有 限公司 | 沙头角水厂 | ①加油站 | 2026-03-02 | 未检出 | 未检出 | 未检出 | 未检出 | ＜0.0010 | ＜0.00006 | ＜0.004 | ＜0.00007 | ＜0.0001 | <0.002 | 0.2 | 0.89 | <0.001 | 0.00481 | 0.00264 | 0.00118 | ＜0.00012 | 0.19 | ＜0.0037 | ＜0.0044 | 0.0484 | ＜5 | ＜0.5 | 无 | 无 | 7.46 | 0.019 | ＜0.0045 | ＜0.0005 | ＜0.00009 | ＜0.001 | 17.5 | 6.61 | 66 | 47.4 | 0.77 | <0.02 | ＜0.02 | ＜0.03 | 0.68 | 0.76 | ＜0.0004 | <0.00021 | <0.002 | <0.050 | 0.8 | 合格
2 |  | 盐田港水厂 | ②9号小区 | 2026-03-02 | 未检出 | 未检出 | 未检出 | 未检出 | ＜0.0010 | ＜0.00006 | ＜0.004 | ＜0.00007 | ＜0.0001 | <0.002 | ＜0.1 | ＜0.15 | <0.001 | 0.00181 | 0.00207 | 0.00112 | ＜0.00012 | 0.12 | ＜0.0037 | ＜0.0044 | ＜0.0050 | ＜5 | ＜0.5 | 无 | 无 | 7.33 | 0.0145 | ＜0.0045 | ＜0.0005 | ＜0.00009 | ＜0.001 | 18.4 | ＜0.75 | 60 | 42.5 | 0.61 | <0.02 | ＜0.02 | ＜0.03 | 0.73 | 0.83 | ＜0.0004 | <0.00021 | <0.002 | <0.050 | <0.5 | 合格
3 |  | 东湖水厂 | ①水贝 | 2026-03-02 | 未检出 | 未检出 | 未检出 | 未检出 | ＜0.0010 | ＜0.00006 | ＜0.004 | ＜0.00007 | ＜0.0001 | <0.002 | 0.2 | 0.97 | <0.001 | 0.00365 | 0.00218 | 0.00091 | ＜0.00012 | 0.15 | ＜0.0037 | ＜0.0044 | 0.0768 | ＜5 | ＜0.5 | 无 | 无 | 7.33 | 0.0274 | ＜0.0045 | ＜0.0005 | ＜0.00009 | ＜0.001 | 15.2 | 10.9 | 66 | 51.8 | 0.58 | <0.02 | ＜0.02 | ＜0.03 | 0.7 | 0.84 | ＜0.0004 | <0.00021 | <0.002 | <0.050 | 0.6 | 合格
4 |  | 梅林水厂 | ①竹子林 | 2026-03-05 | 未检出 | 未检出 | 未检出 | 未检出 | ＜0.0010 | ＜0.00006 | ＜0.004 | ＜0.00007 | ＜0.0001 | <0.002 | 0.2 | 1.07 | <0.001 | 0.00512 | 0.00256 | 0.00102 | ＜0.00012 | 0.19 | ＜0.0037 | ＜0.0044 | 0.0307 | ＜5 | ＜0.5 | 无 | 无 | 7.43 | 0.0259 | ＜0.0045 | ＜0.0005 | ＜0.00009 | ＜0.001 | 9.1 | 8.01 | 80 | 59.5 | 0.96 | <0.02 | ＜0.02 | ＜0.03 | 0.66 | 0.79 | ＜0.0004 | <0.00021 | <0.002 | <0.050 | <0.5 | 合格
5 |  | 笔架山水厂 | ①八卦岭 | 2026-03-05 | 未检出 | 未检出 | 未检出 | 未检出 | ＜0.0010 | ＜0.00006 | ＜0.004 | ＜0.00007 | ＜0.0001 | <0.002 | 0.2 | 1.05 | <0.001 | 0.00756 | 0.0032 | 0.00092 | ＜0.00012 | 0.25 | ＜0.0037 | ＜0.0044 | 0.0499 | ＜5 | ＜0.5 | 无 | 无 | 7.52 | 0.0251 | ＜0.0045 | ＜0.0005 | ＜0.00009 | ＜0.001 | 9 | 7.83 | 95 | 42.5 | 0.76 | <0.02 | ＜0.02 | ＜0.03 | 0.65 | 0.73 | ＜0.0004 | <0.00021 | <0.002 | <0.050 | 0.5 | 合格
6 |  | 南山水厂 | ①前海湾花园 | 2026-03-02 | 未检出 | 未检出 | 未检出 | 未检出 | ＜0.0010 | ＜0.00006 | ＜0.004 | ＜0.00007 | ＜0.0001 | <0.002 | ＜0.1 | ＜0.15 | <0.001 | 0.00056 | 0.00042 | ＜0.00005 | ＜0.00012 | 0.02 | ＜0.0037 | ＜0.0044 | ＜0.0050 | ＜5 | ＜0.5 | 无 | 无 | 7.43 | 0.0134 | 0.0108 | ＜0.0005 | ＜0.00009 | 0.056 | 13.3 | ＜0.75 | 53 | 44.6 | 0.53 | <0.02 | ＜0.02 | ＜0.03 | 0.56 | 0.66 | ＜0.0004 | <0.00021 | <0.002 | <0.050 | 0.8 | 合格
7 |  | 大涌水厂 | ①润府三期 | 2026-03-02 | 未检出 | 未检出 | 未检出 | 未检出 | ＜0.0010 | ＜0.00006 | ＜0.004 | ＜0.00007 | ＜0.0001 | <0.002 | 0.2 | 0.69 | <0.001 | 0.0139 | 0.00465 | 0.00031 | ＜0.00012 | 0.39 | ＜0.0037 | ＜0.0044 | 0.0388 | ＜5 | ＜0.5 | 无 | 无 | 7.44 | 0.0403 | ＜0.0045 | ＜0.0005 | ＜0.00009 | ＜0.001 | 16.3 | 7.45 | 70 | 47 | 0.83 | <0.02 | ＜0.02 | ＜0.03 | 0.64 | 0.78 | ＜0.0004 | <0.00021 | <0.002 | <0.050 | 0.7 | 合格
8 | 深圳市莲塘供水服务有限公司 | 莲塘水厂 | ②鹏兴花园二期 | 2026-03-02 | 未检出 | 未检出 | 未检出 | 未检出 | ＜0.0010 | ＜0.00006 | ＜0.004 | ＜0.00007 | ＜0.0001 | <0.002 | 0.2 | 0.88 | <0.001 | ＜0.00003 | 0.00136 | 0.00127 | ＜0.00012 | 0.07 | ＜0.0037 | ＜0.0044 | 0.12 | ＜5 | ＜0.5 | 无 | 无 | 7.39 | 0.0293 | ＜0.0045 | ＜0.0005 | 0.00046 | ＜0.001 | 12.3 | 11 | 72 | 37.3 | 0.7 | <0.02 | ＜0.02 | ＜0.03 | 0.41 | 0.52 | ＜0.0004 | <0.00021 | <0.002 | <0.050 | <0.5 | 合格
9 | 深圳市深水宝安水务集团有限公司 | 新安水厂 | ①深业新岸线 | 2026-03-11 | 未检出 | 未检出 | 未检出 | 未检出 | ＜0.0010 | ＜0.00006 | ＜0.004 | ＜0.00007 | ＜0.0001 | <0.002 | 0.2 | 0.3 | <0.001 | 0.00115 | 0.00195 | 0.0019 | ＜0.00012 | 0.12 | ＜0.0037 | ＜0.0044 | 0.0253 | ＜5 | ＜0.5 | 无 | 无 | 7.44 | 0.0353 | ＜0.0045 | ＜0.0005 | 0.00044 | ＜0.001 | 11.6 | 5.94 | 75 | 57 | 0.64 | <0.02 | ＜0.02 | ＜0.03 | 0.62 | 0.73 | ＜0.0004 | <0.00021 | <0.002 | <0.050 | <0.5 | 合格
10 |  | 朱坳水厂 | ②乐群社区 | 2026-03-11 | 未检出 | 未检出 | 未检出 | 未检出 | ＜0.0010 | ＜0.00006 | ＜0.004 | ＜0.00007 | ＜0.0001 | <0.002 | 0.2 | 0.31 | <0.001 | 0.0006 | 0.00169 | 0.00204 | ＜0.00012 | 0.1 | ＜0.0037 | ＜0.0044 | 0.0236 | ＜5 | ＜0.5 | 无 | 无 | 7.38 | 0.0383 | ＜0.0045 | ＜0.0005 | 0.00053 | ＜0.001 | 10.1 | 6.11 | 84 | 60 | 0.8 | <0.02 | ＜0.02 | ＜0.03 | 0.72 | 0.82 | ＜0.0004 | <0.00021 | <0.002 | <0.050 | 0.5 | 合格
11 |  | 凤凰水厂 | ②下十围物业 | 2026-03-11 | 未检出 | 未检出 | 未检出 | 未检出 | ＜0.0010 | ＜0.00006 | ＜0.004 | ＜0.00007 | ＜0.0001 | <0.002 | 0.1 | 0.74 | <0.001 | 0.00215 | 0.00207 | 0.00117 | ＜0.00012 | 0.12 | ＜0.0037 | ＜0.0044 | 0.0334 | ＜5 | ＜0.5 | 无 | 无 | 7.41 | 0.0216 | ＜0.0045 | ＜0.0005 | ＜0.00009 | ＜0.001 | 13.9 | 14.6 | 249 | 165 | 0.6 | <0.02 | ＜0.02 | ＜0.03 | 0.61 | 0.7 | ＜0.0004 | <0.00021 | <0.002 | <0.050 | <0.5 | 合格
12 |  | 立新水厂 | ②金菊花园 | 2026-03-11 | 未检出 | 未检出 | 未检出 | 未检出 | ＜0.0010 | ＜0.00006 | ＜0.004 | ＜0.00007 | ＜0.0001 | <0.002 | 0.1 | 0.76 | <0.001 | 0.0027 | 0.00256 | 0.00162 | ＜0.00012 | 0.16 | ＜0.0037 | ＜0.0044 | 0.0176 | ＜5 | ＜0.5 | 无 | 无 | 7.46 | 0.0227 | ＜0.0045 | ＜0.0005 | 0.00124 | 0.002 | 10.3 | 15.2 | 212 | 62.3 | 0.74 | <0.02 | ＜0.02 | ＜0.03 | 0.64 | 0.76 | ＜0.0004 | <0.00021 | <0.002 | <0.050 | 0.7 | 合格
13 |  | 长流陂水厂 | ②荣根 | 2026-03-11 | 未检出 | 未检出 | 未检出 | 未检出 | ＜0.0010 | ＜0.00006 | ＜0.004 | ＜0.00007 | ＜0.0001 | <0.002 | 0.1 | 0.77 | <0.001 | 0.011 | 0.00456 | 0.00178 | ＜0.00012 | 0.36 | ＜0.0037 | ＜0.0044 | 0.0166 | ＜5 | ＜0.5 | 无 | 无 | 7.36 | 0.0062 | ＜0.0045 | ＜0.0005 | ＜0.00009 | ＜0.001 | 15.8 | 15.9 | 197 | 122 | 0.77 | <0.02 | ＜0.02 | ＜0.03 | 0.59 | 0.84 | ＜0.0004 | <0.00021 | <0.002 | <0.050 | <0.5 | 合格
14 |  | 五指耙水厂 | ①沙浦围村 | 2026-03-12 | 未检出 | 未检出 | 未检出 | 未检出 | ＜0.0010 | ＜0.00006 | ＜0.004 | ＜0.00007 | ＜0.0001 | <0.002 | 0.1 | 0.94 | <0.001 | ＜0.00003 | 0.00062 | 0.00061 | ＜0.00012 | 0.03 | ＜0.0037 | ＜0.0044 | 0.0281 | ＜5 | ＜0.5 | 无 | 无 | 7.41 | 0.0357 | ＜0.0045 | ＜0.0005 | ＜0.00009 | ＜0.001 | 14.2 | 18.6 | 177 | 107 | 0.77 | <0.02 | ＜0.02 | ＜0.03 | 0.65 | 0.76 | ＜0.0004 | <0.00021 | <0.002 | <0.050 | 1.9 | 合格
15 |  | 罗田水厂 | — | — | — | — | — | — | — | — | — | — | — | — | — | — | — | — | — | — | — | — | — | — | — | — | — | — | — | — | — | — | — | — | — | — | — | — | — | — | — | — | — | — | — | — | — | — | — | — | —
16 |  | 石岩湖水厂 | ②三联 | 2026-03-12 | 未检出 | 未检出 | 未检出 | 未检出 | ＜0.0010 | ＜0.00006 | ＜0.004 | ＜0.00007 | ＜0.0001 | <0.002 | 0.2 | 0.94 | <0.001 | 0.00048 | 0.00147 | 0.00121 | ＜0.00012 | 0.08 | ＜0.0037 | ＜0.0044 | 0.0401 | ＜5 | ＜0.5 | 无 | 无 | 7.26 | 0.0551 | ＜0.0045 | ＜0.0005 | 0.00013 | ＜0.001 | 9.9 | 19.3 | 150 | 120 | 0.76 | <0.02 | ＜0.02 | ＜0.03 | 0.8 | 0.86 | ＜0.0004 | <0.00021 | <0.002 | <0.050 | 1.6 | 合格
17 | 深圳市深水龙华水务有限公司 | 观澜茜坑水厂 | ①平安学院 | 2026-03-24 | 未检出 | 未检出 | 未检出 | 未检出 | ＜0.0010 | ＜0.00006 | ＜0.004 | ＜0.00007 | ＜0.0001 | <0.002 | 0.2 | 1.51 | <0.001 | 0.01 | 0.00406 | 0.00224 | ＜0.00012 | 0.34 | ＜0.0037 | ＜0.0044 | 0.2 | ＜5 | ＜0.5 | 无 | 无 | 7.28 | 0.0368 | ＜0.0045 | ＜0.0005 | 0.00059 | ＜0.001 | 10.7 | 12.3 | 118 | 40.9 | 0.64 | <0.02 | ＜0.02 | ＜0.03 | 0.6 | 0.74 | ＜0.0004 | <0.00021 | <0.002 | <0.050 | <0.5 | 合格
18 |  | 龙华茜坑水厂 | ①五工业区 | 2026-03-24 | 未检出 | 未检出 | 未检出 | 未检出 | ＜0.0010 | ＜0.00006 | ＜0.004 | ＜0.00007 | ＜0.0001 | <0.002 | 0.2 | 1.47 | <0.001 | 0.00695 | 0.00444 | 0.00265 | ＜0.00012 | 0.31 | ＜0.0037 | ＜0.0044 | 0.0801 | ＜5 | ＜0.5 | 无 | 无 | 7.26 | 0.0421 | ＜0.0045 | ＜0.0005 | 0.00058 | ＜0.001 | 9.2 | 12.2 | 77 | 41.7 | 0.66 | <0.02 | ＜0.02 | ＜0.03 | 0.72 | 0.81 | ＜0.0004 | <0.00021 | <0.002 | <0.050 | <0.5 | 合格
19 |  | 红木山水厂 | ①皓月花园 | 2026-03-24 | 未检出 | 未检出 | 未检出 | 未检出 | ＜0.0010 | ＜0.00006 | ＜0.004 | ＜0.00007 | ＜0.0001 | <0.002 | 0.2 | 1.53 | <0.001 | 0.00624 | 0.00387 | 0.0021 | ＜0.00012 | 0.27 | ＜0.0037 | ＜0.0044 | 0.0959 | ＜5 | ＜0.5 | 无 | 无 | 7.46 | 0.0265 | ＜0.0045 | ＜0.0005 | 0.00098 | ＜0.001 | 10 | 12.3 | 88 | 55.6 | 0.92 | <0.02 | ＜0.02 | ＜0.03 | 0.72 | 0.82 | ＜0.0004 | <0.00021 | <0.002 | <0.050 | 1.5 | 合格
20 | 深圳市布吉供水有限公司 | 沙湾一水厂 | — | — | — | — | — | — | — | — | — | — | — | — | — | — | — | — | — | — | — | — | — | — | — | — | — | — | — | — | — | — | — | — | — | — | — | — | — | — | — | — | — | — | — | — | — | — | — | — | —
21 |  | 沙湾二水厂 | ②佳兆业龙岗大道1号 | 2026-03-13 | 未检出 | 未检出 | 未检出 | 未检出 | ＜0.0010 | ＜0.00006 | ＜0.004 | ＜0.00007 | ＜0.0001 | <0.002 | 0.2 | 1.3 | <0.001 | 0.00745 | 0.00472 | 0.00197 | ＜0.00012 | 0.31 | ＜0.0037 | ＜0.0044 | 0.0172 | ＜5 | ＜0.5 | 无 | 无 | 7.43 | 0.0203 | ＜0.0045 | ＜0.0005 | 0.00113 | ＜0.001 | 10.8 | 13.5 | 96 | 54.6 | 0.67 | <0.02 | ＜0.02 | ＜0.03 | 0.43 | 0.5 | ＜0.0004 | <0.00021 | <0.002 | <0.050 | <0.5 | 合格
22 |  | 坂雪岗水厂 | ②象角塘 | 2026-03-02 | 未检出 | 未检出 | 未检出 | 未检出 | ＜0.0010 | ＜0.00006 | ＜0.004 | ＜0.00007 | ＜0.0001 | <0.002 | 0.2 | 0.9 | <0.001 | ＜0.00003 | 0.00136 | 0.00127 | ＜0.00012 | 0.07 | ＜0.0037 | ＜0.0044 | 0.0329 | ＜5 | ＜0.5 | 无 | 无 | 7.5 | 0.019 | ＜0.0045 | ＜0.0005 | 0.00017 | ＜0.001 | 9.5 | 10.1 | 83 | 49.8 | 0.75 | <0.02 | ＜0.02 | ＜0.03 | 0.43 | 0.63 | ＜0.0004 | <0.00021 | <0.002 | <0.050 | 0.6 | 合格
23 | 深圳市龙岗坪地供水有限公司 | 坪地水厂 | ①同富裕工业园 | 2026-03-02 | 未检出 | 未检出 | 未检出 | 未检出 | ＜0.0010 | ＜0.00006 | ＜0.004 | ＜0.00007 | ＜0.0001 | <0.002 | 0.2 | 0.65 | <0.001 | ＜0.00003 | 0.00063 | 0.00035 | ＜0.00012 | 0.03 | ＜0.0037 | ＜0.0044 | ＜0.0050 | ＜5 | ＜0.5 | 无 | 无 | 7.38 | 0.007 | ＜0.0045 | ＜0.0005 | 0.00029 | ＜0.001 | 10.3 | 5.36 | 90 | 38 | 1.08 | <0.02 | ＜0.02 | ＜0.03 | 0.5 | 0.61 | ＜0.0004 | <0.00021 | <0.002 | <0.050 | <0.5 | 合格
24 | 深圳市深水龙岗水务集团有限公司 | 苗坑水厂 | ②凤岐路 | 2026-03-09 | 未检出 | 未检出 | 未检出 | 未检出 | ＜0.0010 | ＜0.00006 | ＜0.004 | ＜0.00007 | ＜0.0001 | <0.002 | 0.2 | 1.35 | <0.001 | 0.00142 | 0.00211 | 0.00058 | ＜0.00012 | 0.1 | ＜0.0037 | ＜0.0044 | 0.0182 | ＜5 | ＜0.5 | 无 | 无 | 7.21 | 0.0056 | ＜0.0045 | ＜0.0005 | 0.00028 | ＜0.001 | 17 | 13.9 | 129 | 51.4 | 0.81 | <0.02 | ＜0.02 | ＜0.03 | 0.74 | 0.89 | ＜0.0004 | <0.00021 | <0.002 | <0.050 | <0.5 | 合格
25 |  | 鹅公岭水厂 | ③平安大道 | 2026-03-09 | 未检出 | 未检出 | 未检出 | 未检出 | ＜0.0010 | ＜0.00006 | ＜0.004 | ＜0.00007 | ＜0.0001 | <0.002 | 0.2 | 1.28 | <0.001 | 0.00525 | 0.00388 | 0.00208 | ＜0.00012 | 0.25 | ＜0.0037 | ＜0.0044 | 0.0164 | ＜5 | ＜0.5 | 无 | 无 | 7.29 | 0.0073 | ＜0.0045 | ＜0.0005 | ＜0.00009 | ＜0.001 | 16 | 13.6 | 158 | 44.3 | 0.41 | <0.02 | ＜0.02 | ＜0.03 | 0.7 | 0.82 | ＜0.0004 | <0.00021 | <0.002 | <0.050 | <0.5 | 合格
26 |  | 南坑水厂 | ②圣德堡 | 2026-03-05 | 未检出 | 未检出 | 未检出 | 未检出 | ＜0.0010 | ＜0.00006 | ＜0.004 | ＜0.00007 | ＜0.0001 | <0.002 | 0.2 | 0.48 | <0.001 | 0.00038 | 0.00147 | 0.00098 | ＜0.00012 | 0.07 | ＜0.0037 | ＜0.0044 | 0.0354 | ＜5 | ＜0.5 | 无 | 无 | 7.52 | 0.0291 | 0.006 | ＜0.0005 | 0.00022 | 0.004 | 15.4 | 12.5 | 100 | 65.3 | 0.6 | <0.02 | ＜0.02 | ＜0.03 | 0.55 | 0.68 | ＜0.0004 | <0.00021 | <0.002 | <0.050 | <0.5 | 合格
27 |  | 荷坳水厂 | ③荷坳村 | 2026-03-05 | 未检出 | 未检出 | 未检出 | 未检出 | ＜0.0010 | ＜0.00006 | ＜0.004 | ＜0.00007 | ＜0.0001 | <0.002 | 0.2 | 0.45 | <0.001 | 0.00375 | 0.0037 | 0.00226 | ＜0.00012 | 0.22 | ＜0.0037 | ＜0.0044 | 0.0342 | ＜5 | ＜0.5 | 无 | 无 | 7.33 | 0.0309 | 0.0467 | ＜0.0005 | 0.00125 | ＜0.001 | 16.2 | 11.9 | 84 | 45 | 0.46 | <0.02 | ＜0.02 | ＜0.03 | 0.26 | 0.36 | ＜0.0004 | <0.00021 | <0.002 | <0.050 | <0.5 | 合格
28 |  | 中心城水厂 | ①龙西村委 | 2026-03-09 | 未检出 | 未检出 | 未检出 | 未检出 | ＜0.0010 | ＜0.00006 | ＜0.004 | ＜0.00007 | ＜0.0001 | <0.002 | 0.2 | 0.98 | <0.001 | 0.00048 | 0.00126 | 0.00085 | ＜0.00012 | 0.06 | ＜0.0037 | ＜0.0044 | 0.0395 | ＜5 | ＜0.5 | 无 | 无 | 7.31 | 0.0289 | ＜0.0045 | ＜0.0005 | 0.00025 | 0.004 | 17.9 | 11.9 | 94 | 45 | 0.66 | <0.02 | ＜0.02 | ＜0.03 | 0.58 | 0.68 | ＜0.0004 | <0.00021 | <0.002 | <0.050 | <0.5 | 合格
29 |  | 猫仔岭水厂 | — | — | — | — | — | — | — | — | — | — | — | — | — | — | — | — | — | — | — | — | — | — | — | — | — | — | — | — | — | — | — | — | — | — | — | — | — | — | — | — | — | — | — | — | — | — | — | — | —
30 |  | 獭湖水厂 | ①龙东村委 | 2026-03-09 | 未检出 | 未检出 | 未检出 | 未检出 | ＜0.0010 | ＜0.00006 | ＜0.004 | ＜0.00007 | ＜0.0001 | <0.002 | 0.2 | 0.99 | <0.001 | 0.00167 | 0.00255 | 0.00218 | ＜0.00012 | 0.15 | ＜0.0037 | ＜0.0044 | 0.0443 | ＜5 | ＜0.5 | 无 | 无 | 7.43 | 0.0273 | ＜0.0045 | ＜0.0005 | ＜0.00009 | ＜0.001 | 18.8 | 11.8 | 84 | 62.5 | 0.59 | <0.02 | ＜0.02 | ＜0.03 | 0.54 | 0.68 | ＜0.0004 | <0.00021 | <0.002 | <0.050 | <0.5 | 合格
31 | 深圳市深水光明水务有限公司 | 甲子塘水厂 | ①东坑村 | 2026-03-19 | 未检出 | 未检出 | 未检出 | 未检出 | ＜0.0010 | ＜0.00006 | ＜0.004 | ＜0.00007 | ＜0.0001 | <0.002 | 0.1 | 1.02 | <0.001 | 0.0011 | 0.00135 | 0.00106 | ＜0.00012 | 0.08 | ＜0.0037 | ＜0.0044 | 0.017 | ＜5 | ＜0.5 | 无 | 无 | 7.52 | 0.0686 | ＜0.0045 | ＜0.0005 | 0.00068 | ＜0.001 | 6.8 | 21.2 | 133 | 135 | 0.85 | <0.02 | ＜0.02 | ＜0.03 | 0.68 | 0.81 | ＜0.0004 | <0.00021 | <0.002 | <0.050 | <0.5 | 合格
32 |  | 光明水厂 | ①中山大学附属第七医院 | 2026-03-19 | 未检出 | 未检出 | 未检出 | 未检出 | ＜0.0010 | ＜0.00006 | ＜0.004 | ＜0.00007 | ＜0.0001 | <0.002 | 0.1 | 1.32 | <0.001 | 0.00791 | 0.00331 | 0.00143 | ＜0.00012 | 0.27 | ＜0.0037 | ＜0.0044 | 0.0301 | ＜5 | ＜0.5 | 无 | 无 | 7.39 | 0.068 | ＜0.0045 | ＜0.0005 | 0.00144 | ＜0.001 | 7.7 | 23.2 | 120 | 178 | 0.51 | <0.02 | ＜0.02 | ＜0.03 | 0.7 | 0.82 | ＜0.0004 | <0.00021 | <0.002 | <0.050 | <0.5 | 合格
33 |  | 上村水厂 | ①楼村 | 2026-03-19 | 未检出 | 未检出 | 未检出 | 未检出 | ＜0.0010 | ＜0.00006 | ＜0.004 | ＜0.00007 | ＜0.0001 | <0.002 | 0.2 | 1.07 | <0.001 | 0.00396 | 0.0026 | 0.00168 | ＜0.00012 | 0.18 | ＜0.0037 | ＜0.0044 | 0.0217 | ＜5 | ＜0.5 | 无 | 无 | 7.35 | 0.0593 | ＜0.0045 | ＜0.0005 | 0.00198 | ＜0.001 | 6.2 | 22.6 | 146 | 140 | 0.62 | <0.02 | ＜0.02 | ＜0.03 | 0.6 | 0.68 | ＜0.0004 | <0.00021 | <0.002 | <0.050 | <0.5 | 合格
34 | 深圳市坪山自来水有限公司 | 塘岭水厂 | ①科源学校 | 2026-03-19 | 未检出 | 未检出 | 未检出 | 未检出 | ＜0.0010 | ＜0.00006 | ＜0.004 | ＜0.00007 | ＜0.0001 | <0.002 | 0.2 | 0.59 | <0.001 | 0.00191 | 0.00152 | 0.00042 | ＜0.00012 | 0.09 | ＜0.0037 | ＜0.0044 | 0.0152 | ＜5 | ＜0.5 | 无 | 无 | 7.39 | 0.052 | ＜0.0045 | ＜0.0005 | 0.00151 | ＜0.001 | 8.9 | 5.54 | 46 | 36.9 | 0.81 | <0.02 | ＜0.02 | ＜0.03 | 0.7 | 0.84 | ＜0.0004 | <0.00021 | <0.002 | <0.050 | <0.5 | 合格
35 |  | 三洲田水厂 | — | — | — | — | — | — | — | — | — | — | — | — | — | — | — | — | — | — | — | — | — | — | — | — | — | — | — | — | — | — | — | — | — | — | — | — | — | — | — | — | — | — | — | — | — | — | — | — | —
36 |  | 田心水厂 | — | — | — | — | — | — | — | — | — | — | — | — | — | — | — | — | — | — | — | — | — | — | — | — | — | — | — | — | — | — | — | — | — | — | — | — | — | — | — | — | — | — | — | — | — | — | — | — | —
37 |  | 沙湖水厂 | ①赤坳 | 2026-03-19 | 未检出 | 未检出 | 未检出 | 未检出 | ＜0.0010 | ＜0.00006 | ＜0.004 | ＜0.00007 | ＜0.0001 | <0.002 | 0.2 | 0.57 | <0.001 | 0.00636 | 0.00367 | 0.00107 | ＜0.00012 | 0.25 | ＜0.0037 | ＜0.0044 | 0.0229 | ＜5 | ＜0.5 | 无 | 无 | 7.29 | 0.0264 | ＜0.0045 | ＜0.0005 | 0.00065 | ＜0.001 | 9.7 | 5.6 | 36 | 41.5 | 0.82 | <0.02 | ＜0.02 | ＜0.03 | 0.6 | 0.68 | ＜0.0004 | <0.00021 | <0.002 | <0.050 | <0.5 | 合格
38 | 深圳市坑梓自来水有限公司 | 坑梓水厂 | ②龙田 | 2026-03-13 | 未检出 | 未检出 | 未检出 | 未检出 | ＜0.0010 | ＜0.00006 | ＜0.004 | ＜0.00007 | ＜0.0001 | <0.002 | 0.2 | 0.38 | <0.001 | 0.00105 | 0.00152 | 0.00062 | ＜0.00012 | 0.08 | ＜0.0037 | ＜0.0044 | 0.0289 | ＜5 | ＜0.5 | 无 | 无 | 7.42 | 0.0232 | 0.0091 | ＜0.0005 | 0.00521 | 0.005 | 9.8 | 4.89 | 72 | 67.2 | 0.7 | <0.02 | ＜0.02 | ＜0.03 | 0.48 | 0.6 | ＜0.0004 | <0.00021 | <0.002 | <0.050 | <0.5 | 合格
39 | 深圳市大工业区水务有限公司 | 大工业区水厂* | ①保安公司 | 2026-03-13 | 未检出 | 未检出 | 未检出 | 未检出 | ＜0.0010 | ＜0.00006 | ＜0.004 | ＜0.00007 | ＜0.0001 | <0.002 | 0.2 | 0.49 | <0.001 | 0.00037 | 0.00082 | 0.00054 | ＜0.00012 | 0.04 | ＜0.0037 | ＜0.0044 | 0.0649（亚氯酸盐） | ＜5 | ＜0.5 | 无 | 无 | 7.3 | 0.018 | ＜0.0045 | ＜0.0005 | ＜0.00009 | ＜0.001 | 11.5 | 5.45 | 64 | 44.5 | 0.74 | <0.02 | ＜0.02 | ＜0.03 | 0.26（二氧化氯） | 0.19 | ＜0.0004 | <0.00021 | <0.002 | <0.050 | <0.5 | 合格
40 | 中广核环保产业有限公司 | 大亚湾核电水厂 | ①山海花园 | 2026-03-16 | 未检出 | 未检出 | 未检出 | 未检出 | ＜0.0010 | ＜0.00006 | ＜0.004 | ＜0.00007 | ＜0.0001 | <0.002 | 0.1 | ＜0.15 | <0.001 | 0.00992 | 0.00369 | 0.00058 | ＜0.00012 | 0.3 | ＜0.0037 | ＜0.0044 | 0.0844 | ＜5 | ＜0.5 | 无 | 无 | 7.36 | ＜0.0012 | ＜0.0045 | ＜0.0005 | 0.00072 | ＜0.001 | 12.3 | 1.74 | 32 | 13.2 | 0.78 | <0.02 | ＜0.02 | ＜0.03 | 0.52 | 0.6 | ＜0.0004 | <0.00021 | <0.002 | <0.050 | <0.5 | 合格
41 | 深圳市大鹏新区环水水务有限公司 | 庙角岭水厂 | ②德华花园 | 2026-03-16 | 未检出 | 未检出 | 未检出 | 未检出 | ＜0.0010 | ＜0.00006 | ＜0.004 | ＜0.00007 | ＜0.0001 | <0.002 | ＜0.1 | 0.17 | <0.001 | 0.00513 | 0.00348 | 0.0013 | ＜0.00012 | 0.22 | ＜0.0037 | ＜0.0044 | ＜0.0050 | ＜5 | ＜0.5 | 无 | 无 | 7.29 | 0.0018 | 0.0192 | 0.0062 | 0.0024 | ＜0.001 | 8.2 | 2.59 | 42 | 24.6 | 0.59 | <0.02 | ＜0.02 | ＜0.03 | 0.5 | 0.58 | ＜0.0004 | <0.00021 | <0.002 | <0.050 | <0.5 | 合格
42 |  | 鹏城水厂 | ②鹏城社区工作站 | 2026-03-16 | 未检出 | 未检出 | 未检出 | 未检出 | ＜0.0010 | ＜0.00006 | ＜0.004 | ＜0.00007 | ＜0.0001 | <0.002 | 0.1 | 0.18 | <0.001 | 0.00228 | 0.00324 | 0.00278 | ＜0.00012 | 0.19 | ＜0.0037 | ＜0.0044 | ＜0.0050 | ＜5 | ＜0.5 | 无 | 无 | 7.32 | 0.0305 | ＜0.0045 | ＜0.0005 | 0.00137 | ＜0.001 | 7 | 2.77 | 51 | 29 | 0.61 | <0.02 | ＜0.02 | ＜0.03 | 0.7 | 0.84 | ＜0.0004 | <0.00021 | <0.002 | <0.050 | <0.5 | 合格
43 |  | 南澳水厂 | ②南澳中心小学 | 2026-03-13 | 未检出 | 未检出 | 未检出 | 未检出 | ＜0.0010 | ＜0.00006 | ＜0.004 | ＜0.00007 | ＜0.0001 | <0.002 | 0.1 | 0.17 | <0.001 | 0.0282 | 0.00282 | 0.003 | ＜0.00012 | 0.61 | ＜0.0037 | ＜0.0044 | 0.0355 | ＜5 | ＜0.5 | 无 | 无 | 7.28 | 0.0382 | ＜0.0045 | ＜0.0005 | ＜0.00009 | ＜0.001 | 13.6 | 2.43 | 52 | 28.8 | 0.51 | <0.02 | ＜0.02 | ＜0.03 | 0.62 | 0.72 | ＜0.0004 | <0.00021 | <0.002 | <0.050 | <0.5 | 合格
44 |  | 坝光水厂 | — | — | — | — | — | — | — | — | — | — | — | — | — | — | — | — | — | — | — | — | — | — | — | — | — | — | — | — | — | — | — | — | — | — | — | — | — | — | — | — | — | — | — | — | — | — | — | — | —
备注：1、采样和检测时间为2026年3月。
2、出厂水和管网水执行DB4403/T 60-2020《生活饮用水水质标准》。
3、有*的表示水厂消毒方式二氧化氯消毒，表中显示数据为二氧化氯检测结果，DB4403/T 60-2020规定出厂水中二氧化氯为0.1mg/L－0.8mg/L，管网末稍水中二氧化氯为0.02mg/L~0.8mg/L；。
4、有①的表示该管网水为市政管网水，有②的表示该管网水为用户龙头水端，有③的表示该管网水为二次供水进水。
5、有—的表示该水厂暂停供水。